## FEM
|  |  | PROJECT : | [7 empty] | PAGE :
|  |  | CLIENT : | [7 empty] | DESIGN BY :
|  |  | JOB NO. : |  |  | DATE : |  |  |  |  | REVIEW BY :
Discontinuous Shear Wall Analysis Using Finite Element Method
INPUT DATA & DESIGN SUMMARY
DIMENSIONS |  | L1 = | 15 | ft, (4.6 m)
|  | L2 = | 15 | ft, (4.6 m)
|  | L3 = | 10 | ft, (3.0 m)
|  | H1 = | 16 | ft, (4.9 m)
|  | H2 = | 14 | ft, (4.3 m)
BEAM PROPERTIES |  | Eb = | 3156 | ksi, (21760 MPa)
|  | Gb = | 1372 | ksi, (9460 MPa)
Ib = | 106667 | in4 | Ab = | 800 | in2
( | 4439816 | cm4) | ( | 5161 | cm2)
WALL PROPERTIES |  | thk = | 8 | in, (203 mm)
|  | E = | 1350 | ksi, (9308 MPa)
|  | u = | 0.25 | (Poisson's ratio) |  |  | The bottom shear wall reactions |  |  |  | Pw = | 34.2537 | kips
[8 empty] | ( 1 ft-kips = 1.356 kN-m ) |  |  | Mw = | 4.1739 | ft-kips
COLUMN PROPERTIES |  | Ec1 = | 3156 | ksi, (21760 MPa) |  |  |  | ( 1 kips = 4.448 kN ) |  |  | Vw = | 11.25 | kips
no column input 0 ==> |  | Ac1 = | 576 | in2
|  | ( | 3716 | cm2) |  |  | The max beam section forces |  |  |  | Vb = | 0.4676 | kips
|  | Ec2 = | 3156 | ksi, (21760 MPa) | [6 empty] | Mb = | 4.676 | ft-kips
no column input 0 ==> |  | Ac2 = | 576 | in2 |  |  | The beam deflection at end wall |  |  |  | Db = | 0.0030327 | in, downward
|  | ( | 3716 | cm2)
TOP LOADS |  | P = | 62.5 | kips, (278.0 kN) |  |  | The column axial forces |  |  |  | Pc1 = | 28.7139 | kips
|  | M = | 20 | ft-kips, (27 kN-m) | [6 empty] | Pc2 = | -0.4676 | kips
|  | V = | 11.25 | kips, (50.0 kN)
ANALYSIS
|  |  |  | EQUIVALENT JOINT LOADS |  |  |  |  | Force (kips) |  | Deflection (in)
|  |  |  | Joint | Load (kips) |  |  | Joint | X | Y | X | Y
|  |  |  | No. | Horiz | Vert |  | 1 | 1.4062 | -7.3958 | 0.0093475 | -0.0035458
|  |  |  | 1 | 1.4062 | -7.3958 |  | 2 | 2.8125 | -15.125 | 0.0095658 | -0.005766
|  |  |  | 2 | 2.8125 | -15.125 |  | 3 | 2.8125 | -15.625 | 0.009275 | -0.0074207
|  |  |  | 3 | 2.8125 | -15.625 |  | 4 | 2.8125 | -16.125 | 0.0089638 | -0.007863
|  |  |  | 4 | 2.8125 | -16.125 |  | 5 | 1.4062 | -8.2292 | 0.0093486 | -0.0075523
|  |  |  | 5 | 1.4062 | -8.2292 |  | 6 | 0 | 0 | 0.0071012 | -0.0022835
[8 empty] | 7 | 0 | 0 | 0.0076142 | -0.004597
[8 empty] | 8 | 0 | 0 | 0.0078798 | -0.0064669
| Element |  |  | Dimension (ft) |  | Thick. |  | 9 | 0 | 0 | 0.0078841 | -0.006733
| No. | Joints |  | X | Y | (in) |  | 10 | 0 | 0 | 0.0084831 | -0.0058879
| 1 | 1, 2, 6, 7 |  | 7.5 | 7 | 8 |  | 11 | 0 | 0 | 0.0048606 | -0.00094636
| 2 | 2, 3, 7, 8 |  | 7.5 | 7 | 8 |  | 12 | 0 | 0 | 0.0055779 | -0.0031203
| 3 | 3, 4, 8, 9 |  | 7.5 | 7 | 8 |  | 13 | 0 | 0 | 0.0069521 | -0.0056801
| 4 | 4, 5, 9, 10 |  | 7.5 | 7 | 8 |  | 14 | 0 | 0 | 0.0073601 | -0.0059618
| 5 | 6, 7, 11, 12 |  | 7.5 | 7 | 8 |  | 15 | 0 | 0 | 0.0075273 | -0.0030327
| 6 | 7, 8, 12, 13 |  | 7.5 | 7 | 8 |  | 16 | 0 | 0 | 0.0075273 | 4.9387e-05
| 7 | 8, 9, 13, 14 |  | 7.5 | 7 | 8 |  | 17 | 0 | 0 | 0.0017468 | -8.1671e-06
| 8 | 9, 10, 14, 15 |  | 7.5 | 7 | 8 |  | 18 | 0 | 0 | 0.0021378 | -0.0014271
| 9 | 11, 12, 17, 18 |  | 7.5 | 8 | 8 |  | 19 | 0 | 0 | 0.0029371 | -0.0031994
| 10 | 12, 13, 18, 19 |  | 7.5 | 8 | 8 |  | 20 | -3.5196 | -3.7235 | 0 | 0
| 11 | 17, 18, 20, 21 |  | 7.5 | 8 | 8 |  | 21 | -2.5286 | 15.6495 | 0 | 0
| 12 | 18, 19, 21, 22 |  | 7.5 | 8 | 8 |  | 22 | -5.2018 | 22.3277 | 0 | 0
| 13 | 13, 14 |  | 7.5 | 0 | Beam |  | 23 | 0 | 28.7139 | 0 | 0
| 14 | 14, 15 |  | 7.5 | 0 | Beam |  | 24 | 0 | -0.4676 | 0 | 0
| 15 | 15, 16 |  | 10 | 0 | Beam
| 16 | 15, 23 |  | 0 | 16 | Column
| 17 | 16, 24 |  | 0 | 16 | Column
Note:
| 1. | This is pure Finite Element Method without rigidity reduction factor. For cracked wall the rigidity reduction factor,
such as ( 1 / 20.5 ), can be input by wall thickness.
| 2. | For beam and columns design, the section forces must consider UBC 1630.8.2.1 or ASCE 7 12.3.3.3.
LICENSE NUMBER: M 492263176 - XXXXXX XXXXXX, S.E. - ASCE 7-22 Package License
www.Engineering-International.com
STIFFNESS MATRIX FOR FIRST ELEMENT
|  | X1 | Y1 | X2 | Y2 | X6 | Y6 | X7 | Y7
|  | 8362.2857 | 0 | -6048 | -2160 | -2314.2857 | -2160 | 0 | 4320 | X1
|  | 0 | 8958.8571 | -2160 | -2016 | -2160 | -6942.8571 | 4320 | 0 | Y1
|  | -6048 | -2160 | 8362.2857 | 4320 | 0 | 0 | -2314.2857 | -2160 | X2
| [k] = | -2160 | -2016 | 4320 | 8958.8571 | 0 | 0 | -2160 | -6942.8571 | Y2
|  | -2314.2857 | -2160 | 0 | 0 | 8362.2857 | 4320 | -6048 | -2160 | X6
|  | -2160 | -6942.8571 | 0 | 0 | 4320 | 8958.8571 | -2160 | -2016 | Y6
|  | 0 | 4320 | -2314.2857 | -2160 | -6048 | -2160 | 8362.2857 | 0 | X7
|  | 4320 | 0 | -2160 | -6942.8571 | -2160 | -2016 | 0 | 8958.8571 | Y7
130

## Analysis (hidden)
[6 empty] | 0 | 0 | 0 | 0 | 0 | 0 | 0 | 0 | 0 | 0 | 0 | 0 | 0 | 0 | 0 | 0 | 0 | 0 | 0 | 0 | 0 | 0 | 0 | 0 | 0 | 0 | 0 | 0 | 0 | 0 | 0 | 0 | 0 | 0 | 0 | 0 | 0 | 0 | 0 | 0 | 0 | 0 | 1 | 1 | 1 | 1 | 1 | 1 | 1 | 1 | 1 | 1
11.25 | [5 empty] | 1 | 2 | 3 | 4 | 5 | 6 | 7 | 8 | 9 | 10 | 11 | 12 | 13 | 14 | 15 | 16 | 17 | 18 | 19 | 20 | 21 | 22 | 23 | 24 | 25 | 26 | 27 | 28 | 29 | 30 | 31 | 32 | 33 | 34 | 35 | 36 | 37 | 38 | 49 | 50 | 51 | 52 | 39 | 40 | 41 | 42 | 43 | 44 | 45 | 46 | 47 | 48
-62.5 | [5 empty] | X | Y | X | Y | X | Y | X | Y | X | Y | X | Y | X | Y | X | Y | X | Y | X | Y | X | Y | X | Y | X | Y | X | Y | X | Y | X | Y | X | Y | X | Y | X | Y | q | q | q | q | X | Y | X | Y | X | Y | X | Y | X | Y
F | D |  |  |  |  | 1 | 1 | 2 | 2 | 3 | 3 | 4 | 4 | 5 | 5 | 6 | 6 | 7 | 7 | 8 | 8 | 9 | 9 | 10 | 10 | 11 | 11 | 12 | 12 | 13 | 13 | 14 | 14 | 15 | 15 | 16 | 16 | 17 | 17 | 18 | 18 | 19 | 19 | 13 | 14 | 15 | 16 | 20 | 20 | 21 | 21 | 22 | 22 | 23 | 23 | 24 | 24
1.4062 | 0.0093475 | 0 | 1 | X | 1 | 8362.2857 | 0 | -6048 | -2160 | 0 | 0 | 0 | 0 | 0 | 0 | -2314.2857 | -2160 | 0 | 4320 | 0 | 0 | 0 | 0 | 0 | 0 | 0 | 0 | 0 | 0 | 0 | 0 | 0 | 0 | 0 | 0 | 0 | 0 | 0 | 0 | 0 | 0 | 0 | 0 | 0 | 0 | 0 | 0 | 0 | 0 | 0 | 0 | 0 | 0 | 0 | 0 | 0 | 0
-7.3958 | -0.0035458 | 0 | 2 | Y | 1 | 0 | 8958.8571 | -2160 | -2016 | 0 | 0 | 0 | 0 | 0 | 0 | -2160 | -6942.8571 | 4320 | 0 | 0 | 0 | 0 | 0 | 0 | 0 | 0 | 0 | 0 | 0 | 0 | 0 | 0 | 0 | 0 | 0 | 0 | 0 | 0 | 0 | 0 | 0 | 0 | 0 | 0 | 0 | 0 | 0 | 0 | 0 | 0 | 0 | 0 | 0 | 0 | 0 | 0 | 0
2.8125 | 0.0095658 | 0 | 3 | X | 2 | -6048 | -2160 | 16724.5714 | 4320 | -6048 | -2160 | 0 | 0 | 0 | 0 | 0 | 0 | -4628.5714 | -4320 | 0 | 4320 | 0 | 0 | 0 | 0 | 0 | 0 | 0 | 0 | 0 | 0 | 0 | 0 | 0 | 0 | 0 | 0 | 0 | 0 | 0 | 0 | 0 | 0 | 0 | 0 | 0 | 0 | 0 | 0 | 0 | 0 | 0 | 0 | 0 | 0 | 0 | 0
-15.125 | -0.005766 | 0 | 4 | Y | 2 | -2160 | -2016 | 4320 | 17917.7143 | -2160 | -2016 | 0 | 0 | 0 | 0 | 0 | 0 | -4320 | -13885.7143 | 4320 | 0 | 0 | 0 | 0 | 0 | 0 | 0 | 0 | 0 | 0 | 0 | 0 | 0 | 0 | 0 | 0 | 0 | 0 | 0 | 0 | 0 | 0 | 0 | 0 | 0 | 0 | 0 | 0 | 0 | 0 | 0 | 0 | 0 | 0 | 0 | 0 | 0
2.8125 | 0.009275 | 0 | 5 | X | 3 | 0 | 0 | -6048 | -2160 | 16724.5714 | 4320 | -6048 | -2160 | 0 | 0 | 0 | 0 | 0 | 0 | -4628.5714 | -4320 | 0 | 4320 | 0 | 0 | 0 | 0 | 0 | 0 | 0 | 0 | 0 | 0 | 0 | 0 | 0 | 0 | 0 | 0 | 0 | 0 | 0 | 0 | 0 | 0 | 0 | 0 | 0 | 0 | 0 | 0 | 0 | 0 | 0 | 0 | 0 | 0
-15.625 | -0.0074207 | 0 | 6 | Y | 3 | 0 | 0 | -2160 | -2016 | 4320 | 17917.7143 | -2160 | -2016 | 0 | 0 | 0 | 0 | 0 | 0 | -4320 | -13885.7143 | 4320 | 0 | 0 | 0 | 0 | 0 | 0 | 0 | 0 | 0 | 0 | 0 | 0 | 0 | 0 | 0 | 0 | 0 | 0 | 0 | 0 | 0 | 0 | 0 | 0 | 0 | 0 | 0 | 0 | 0 | 0 | 0 | 0 | 0 | 0 | 0
2.8125 | 0.0089638 | 0 | 7 | X | 4 | 0 | 0 | 0 | 0 | -6048 | -2160 | 16724.5714 | 4320 | -6048 | -2160 | 0 | 0 | 0 | 0 | 0 | 0 | -4628.5714 | -4320 | 0 | 4320 | 0 | 0 | 0 | 0 | 0 | 0 | 0 | 0 | 0 | 0 | 0 | 0 | 0 | 0 | 0 | 0 | 0 | 0 | 0 | 0 | 0 | 0 | 0 | 0 | 0 | 0 | 0 | 0 | 0 | 0 | 0 | 0
-16.125 | -0.007863 | 0 | 8 | Y | 4 | 0 | 0 | 0 | 0 | -2160 | -2016 | 4320 | 17917.7143 | -2160 | -2016 | 0 | 0 | 0 | 0 | 0 | 0 | -4320 | -13885.7143 | 4320 | 0 | 0 | 0 | 0 | 0 | 0 | 0 | 0 | 0 | 0 | 0 | 0 | 0 | 0 | 0 | 0 | 0 | 0 | 0 | 0 | 0 | 0 | 0 | 0 | 0 | 0 | 0 | 0 | 0 | 0 | 0 | 0 | 0
1.4062 | 0.0093486 | 0 | 9 | X | 5 | 0 | 0 | 0 | 0 | 0 | 0 | -6048 | -2160 | 8362.2857 | 4320 | 0 | 0 | 0 | 0 | 0 | 0 | 0 | 0 | -2314.2857 | -2160 | 0 | 0 | 0 | 0 | 0 | 0 | 0 | 0 | 0 | 0 | 0 | 0 | 0 | 0 | 0 | 0 | 0 | 0 | 0 | 0 | 0 | 0 | 0 | 0 | 0 | 0 | 0 | 0 | 0 | 0 | 0 | 0
-8.2292 | -0.0075523 | 0 | 10 | Y | 5 | 0 | 0 | 0 | 0 | 0 | 0 | -2160 | -2016 | 4320 | 8958.8571 | 0 | 0 | 0 | 0 | 0 | 0 | 0 | 0 | -2160 | -6942.8571 | 0 | 0 | 0 | 0 | 0 | 0 | 0 | 0 | 0 | 0 | 0 | 0 | 0 | 0 | 0 | 0 | 0 | 0 | 0 | 0 | 0 | 0 | 0 | 0 | 0 | 0 | 0 | 0 | 0 | 0 | 0 | 0
0 | 0.0071012 | 0 | 11 | X | 6 | -2314.2857 | -2160 | 0 | 0 | 0 | 0 | 0 | 0 | 0 | 0 | 16724.5714 | 4320 | -12096 | -4320 | 0 | 0 | 0 | 0 | 0 | 0 | -2314.2857 | -2160 | 0 | 4320 | 0 | 0 | 0 | 0 | 0 | 0 | 0 | 0 | 0 | 0 | 0 | 0 | 0 | 0 | 0 | 0 | 0 | 0 | 0 | 0 | 0 | 0 | 0 | 0 | 0 | 0 | 0 | 0
0 | -0.0022835 | 0 | 12 | Y | 6 | -2160 | -6942.8571 | 0 | 0 | 0 | 0 | 0 | 0 | 0 | 0 | 4320 | 17917.7143 | -4320 | -4032 | 0 | 0 | 0 | 0 | 0 | 0 | -2160 | -6942.8571 | 4320 | 0 | 0 | 0 | 0 | 0 | 0 | 0 | 0 | 0 | 0 | 0 | 0 | 0 | 0 | 0 | 0 | 0 | 0 | 0 | 0 | 0 | 0 | 0 | 0 | 0 | 0 | 0 | 0 | 0
0 | 0.0076142 | 0 | 13 | X | 7 | 0 | 4320 | -4628.5714 | -4320 | 0 | 0 | 0 | 0 | 0 | 0 | -12096 | -4320 | 33449.1429 | 8640 | -12096 | -4320 | 0 | 0 | 0 | 0 | 0 | 0 | -4628.5714 | -4320 | 0 | 4320 | 0 | 0 | 0 | 0 | 0 | 0 | 0 | 0 | 0 | 0 | 0 | 0 | 0 | 0 | 0 | 0 | 0 | 0 | 0 | 0 | 0 | 0 | 0 | 0 | 0 | 0
0 | -0.004597 | 0 | 14 | Y | 7 | 4320 | 0 | -4320 | -13885.7143 | 0 | 0 | 0 | 0 | 0 | 0 | -4320 | -4032 | 8640 | 35835.4286 | -4320 | -4032 | 0 | 0 | 0 | 0 | 0 | 0 | -4320 | -13885.7143 | 4320 | 0 | 0 | 0 | 0 | 0 | 0 | 0 | 0 | 0 | 0 | 0 | 0 | 0 | 0 | 0 | 0 | 0 | 0 | 0 | 0 | 0 | 0 | 0 | 0 | 0 | 0 | 0
0 | 0.0078798 | 0 | 15 | X | 8 | 0 | 0 | 0 | 4320 | -4628.5714 | -4320 | 0 | 0 | 0 | 0 | 0 | 0 | -12096 | -4320 | 33449.1429 | 8640 | -12096 | -4320 | 0 | 0 | 0 | 0 | 0 | 0 | -4628.5714 | -4320 | 0 | 4320 | 0 | 0 | 0 | 0 | 0 | 0 | 0 | 0 | 0 | 0 | 0 | 0 | 0 | 0 | 0 | 0 | 0 | 0 | 0 | 0 | 0 | 0 | 0 | 0
0 | -0.0064669 | 0 | 16 | Y | 8 | 0 | 0 | 4320 | 0 | -4320 | -13885.7143 | 0 | 0 | 0 | 0 | 0 | 0 | -4320 | -4032 | 8640 | 35835.4286 | -4320 | -4032 | 0 | 0 | 0 | 0 | 0 | 0 | -4320 | -13885.7143 | 4320 | 0 | 0 | 0 | 0 | 0 | 0 | 0 | 0 | 0 | 0 | 0 | 0 | 0 | 0 | 0 | 0 | 0 | 0 | 0 | 0 | 0 | 0 | 0 | 0 | 0
0 | 0.0078841 | 0 | 17 | X | 9 | 0 | 0 | 0 | 0 | 0 | 4320 | -4628.5714 | -4320 | 0 | 0 | 0 | 0 | 0 | 0 | -12096 | -4320 | 33449.1429 | 8640 | -12096 | -4320 | 0 | 0 | 0 | 0 | 0 | 0 | -4628.5714 | -4320 | 0 | 4320 | 0 | 0 | 0 | 0 | 0 | 0 | 0 | 0 | 0 | 0 | 0 | 0 | 0 | 0 | 0 | 0 | 0 | 0 | 0 | 0 | 0 | 0
0 | -0.006733 | 0 | 18 | Y | 9 | 0 | 0 | 0 | 0 | 4320 | 0 | -4320 | -13885.7143 | 0 | 0 | 0 | 0 | 0 | 0 | -4320 | -4032 | 8640 | 35835.4286 | -4320 | -4032 | 0 | 0 | 0 | 0 | 0 | 0 | -4320 | -13885.7143 | 4320 | 0 | 0 | 0 | 0 | 0 | 0 | 0 | 0 | 0 | 0 | 0 | 0 | 0 | 0 | 0 | 0 | 0 | 0 | 0 | 0 | 0 | 0 | 0
0 | 0.0084831 | 0 | 19 | X | 10 | 0 | 0 | 0 | 0 | 0 | 0 | 0 | 4320 | -2314.2857 | -2160 | 0 | 0 | 0 | 0 | 0 | 0 | -12096 | -4320 | 16724.5714 | 4320 | 0 | 0 | 0 | 0 | 0 | 0 | 0 | 0 | -2314.2857 | -2160 | 0 | 0 | 0 | 0 | 0 | 0 | 0 | 0 | 0 | 0 | 0 | 0 | 0 | 0 | 0 | 0 | 0 | 0 | 0 | 0 | 0 | 0
0 | -0.0058879 | 0 | 20 | Y | 10 | 0 | 0 | 0 | 0 | 0 | 0 | 4320 | 0 | -2160 | -6942.8571 | 0 | 0 | 0 | 0 | 0 | 0 | -4320 | -4032 | 4320 | 17917.7143 | 0 | 0 | 0 | 0 | 0 | 0 | 0 | 0 | -2160 | -6942.8571 | 0 | 0 | 0 | 0 | 0 | 0 | 0 | 0 | 0 | 0 | 0 | 0 | 0 | 0 | 0 | 0 | 0 | 0 | 0 | 0 | 0 | 0
0 | 0.0048606 | 0 | 21 | X | 11 | 0 | 0 | 0 | 0 | 0 | 0 | 0 | 0 | 0 | 0 | -2314.2857 | -2160 | 0 | 0 | 0 | 0 | 0 | 0 | 0 | 0 | 17299.2857 | 4320 | -12960 | -4320 | 0 | 0 | 0 | 0 | 0 | 0 | 0 | 0 | -2025 | -2160 | 0 | 4320 | 0 | 0 | 0 | 0 | 0 | 0 | 0 | 0 | 0 | 0 | 0 | 0 | 0 | 0 | 0 | 0
0 | -0.00094636 | 0 | 22 | Y | 11 | 0 | 0 | 0 | 0 | 0 | 0 | 0 | 0 | 0 | 0 | -2160 | -6942.8571 | 0 | 0 | 0 | 0 | 0 | 0 | 0 | 0 | 4320 | 17337.8571 | -4320 | -4320 | 0 | 0 | 0 | 0 | 0 | 0 | 0 | 0 | -2160 | -6075 | 4320 | 0 | 0 | 0 | 0 | 0 | 0 | 0 | 0 | 0 | 0 | 0 | 0 | 0 | 0 | 0 | 0 | 0
0 | 0.0055779 | 0 | 23 | X | 12 | 0 | 0 | 0 | 0 | 0 | 0 | 0 | 0 | 0 | 0 | 0 | 4320 | -4628.5714 | -4320 | 0 | 0 | 0 | 0 | 0 | 0 | -12960 | -4320 | 34598.5714 | 8640 | -12960 | -4320 | 0 | 0 | 0 | 0 | 0 | 0 | 0 | 0 | -4050 | -4320 | 0 | 4320 | 0 | 0 | 0 | 0 | 0 | 0 | 0 | 0 | 0 | 0 | 0 | 0 | 0 | 0
0 | -0.0031203 | 0 | 24 | Y | 12 | 0 | 0 | 0 | 0 | 0 | 0 | 0 | 0 | 0 | 0 | 4320 | 0 | -4320 | -13885.7143 | 0 | 0 | 0 | 0 | 0 | 0 | -4320 | -4320 | 8640 | 34675.7143 | -4320 | -4320 | 0 | 0 | 0 | 0 | 0 | 0 | 0 | 0 | -4320 | -12150 | 4320 | 0 | 0 | 0 | 0 | 0 | 0 | 0 | 0 | 0 | 0 | 0 | 0 | 0 | 0 | 0
0 | 0.0069521 | 0 | 25 | X | 13 | 0 | 0 | 0 | 0 | 0 | 0 | 0 | 0 | 0 | 0 | 0 | 0 | 0 | 4320 | -4628.5714 | -4320 | 0 | 0 | 0 | 0 | 0 | 0 | -12960 | -4320 | 53714.9048 | 8640 | -34101.3333 | -2160 | 0 | 0 | 0 | 0 | 0 | 0 | 0 | 0 | -2025 | -2160 | 0 | 0 | 0 | 0 | 0 | 0 | 0 | 0 | 0 | 0 | 0 | 0 | 0 | 0
0 | -0.0056801 | 0 | 26 | Y | 13 | 0 | 0 | 0 | 0 | 0 | 0 | 0 | 0 | 0 | 0 | 0 | 0 | 4320 | 0 | -4320 | -13885.7143 | 0 | 0 | 0 | 0 | 0 | 0 | -4320 | -4320 | 8640 | 29882.7974 | -2160 | -5602.0832 | 0 | 0 | 0 | 0 | 0 | 0 | 0 | 0 | -2160 | -6075 | 161373.7419 | 161373.7419 | 0 | 0 | 0 | 0 | 0 | 0 | 0 | 0 | 0 | 0 | 0 | 0
0 | 0.0073601 | 0 | 27 | X | 14 | 0 | 0 | 0 | 0 | 0 | 0 | 0 | 0 | 0 | 0 | 0 | 0 | 0 | 0 | 0 | 4320 | -4628.5714 | -4320 | 0 | 0 | 0 | 0 | 0 | 0 | -34101.3333 | -2160 | 72831.2381 | 4320 | -34101.3333 | -2160 | 0 | 0 | 0 | 0 | 0 | 0 | 0 | 0 | 0 | 0 | 0 | 0 | 0 | 0 | 0 | 0 | 0 | 0 | 0 | 0 | 0 | 0
0 | -0.0059618 | 0 | 28 | Y | 14 | 0 | 0 | 0 | 0 | 0 | 0 | 0 | 0 | 0 | 0 | 0 | 0 | 0 | 0 | 4320 | 0 | -4320 | -13885.7143 | 0 | 0 | 0 | 0 | 0 | 0 | -2160 | -5602.0832 | 4320 | 25089.8806 | -2160 | -5602.0832 | 0 | 0 | 0 | 0 | 0 | 0 | 0 | 0 | -161373.7419 | 0 | 161373.7419 | 0 | 0 | 0 | 0 | 0 | 0 | 0 | 0 | 0 | 0 | 0
0 | 0.0075273 | 0 | 29 | X | 15 | 0 | 0 | 0 | 0 | 0 | 0 | 0 | 0 | 0 | 0 | 0 | 0 | 0 | 0 | 0 | 0 | 0 | 4320 | -2314.2857 | -2160 | 0 | 0 | 0 | 0 | 0 | 0 | -34101.3333 | -2160 | 57455.619 | 0 | -21040 | 0 | 0 | 0 | 0 | 0 | 0 | 0 | 0 | 0 | 0 | 0 | 0 | 0 | 0 | 0 | 0 | 0 | 0 | 0 | 0 | 0
0 | -0.0030327 | 0 | 30 | Y | 15 | 0 | 0 | 0 | 0 | 0 | 0 | 0 | 0 | 0 | 0 | 0 | 0 | 0 | 0 | 0 | 0 | 4320 | 0 | -2160 | -6942.8571 | 0 | 0 | 0 | 0 | 0 | 0 | -2160 | -5602.0832 | 0 | 23802.007 | 0 | -1789.0667 | 0 | 0 | 0 | 0 | 0 | 0 | 0 | -161373.7419 | -54029.7398 | 107344.0021 | 0 | 0 | 0 | 0 | 0 | 0 | 0 | -9468 | 0 | 0
0 | 0.0075273 | 0 | 31 | X | 16 | 0 | 0 | 0 | 0 | 0 | 0 | 0 | 0 | 0 | 0 | 0 | 0 | 0 | 0 | 0 | 0 | 0 | 0 | 0 | 0 | 0 | 0 | 0 | 0 | 0 | 0 | 0 | 0 | -21040 | 0 | 21040 | 0 | 0 | 0 | 0 | 0 | 0 | 0 | 0 | 0 | 0 | 0 | 0 | 0 | 0 | 0 | 0 | 0 | 0 | 0 | 0 | 0
0 | 4.9387e-05 | 0 | 32 | Y | 16 | 0 | 0 | 0 | 0 | 0 | 0 | 0 | 0 | 0 | 0 | 0 | 0 | 0 | 0 | 0 | 0 | 0 | 0 | 0 | 0 | 0 | 0 | 0 | 0 | 0 | 0 | 0 | 0 | 0 | -1789.0667 | 0 | 11257.0667 | 0 | 0 | 0 | 0 | 0 | 0 | 0 | 0 | -107344.0021 | -107344.0021 | 0 | 0 | 0 | 0 | 0 | 0 | 0 | 0 | 0 | -9468
0 | 0.0017468 | 0 | 33 | X | 17 | 0 | 0 | 0 | 0 | 0 | 0 | 0 | 0 | 0 | 0 | 0 | 0 | 0 | 0 | 0 | 0 | 0 | 0 | 0 | 0 | -2025 | -2160 | 0 | 0 | 0 | 0 | 0 | 0 | 0 | 0 | 0 | 0 | 17874 | 4320 | -13824 | -4320 | 0 | 0 | 0 | 0 | 0 | 0 | -2025 | -2160 | 0 | 4320 | 0 | 0 | 0 | 0 | 0 | 0
0 | -8.1671e-06 | 0 | 34 | Y | 17 | 0 | 0 | 0 | 0 | 0 | 0 | 0 | 0 | 0 | 0 | 0 | 0 | 0 | 0 | 0 | 0 | 0 | 0 | 0 | 0 | -2160 | -6075 | 0 | 0 | 0 | 0 | 0 | 0 | 0 | 0 | 0 | 0 | 4320 | 16758 | -4320 | -4608 | 0 | 0 | 0 | 0 | 0 | 0 | -2160 | -6075 | 4320 | 0 | 0 | 0 | 0 | 0 | 0 | 0
0 | 0.0021378 | 0 | 35 | X | 18 | 0 | 0 | 0 | 0 | 0 | 0 | 0 | 0 | 0 | 0 | 0 | 0 | 0 | 0 | 0 | 0 | 0 | 0 | 0 | 0 | 0 | 4320 | -4050 | -4320 | 0 | 0 | 0 | 0 | 0 | 0 | 0 | 0 | -13824 | -4320 | 35748 | 8640 | -13824 | -4320 | 0 | 0 | 0 | 0 | 0 | 0 | -4050 | -4320 | 0 | 4320 | 0 | 0 | 0 | 0
0 | -0.0014271 | 0 | 36 | Y | 18 | 0 | 0 | 0 | 0 | 0 | 0 | 0 | 0 | 0 | 0 | 0 | 0 | 0 | 0 | 0 | 0 | 0 | 0 | 0 | 0 | 4320 | 0 | -4320 | -12150 | 0 | 0 | 0 | 0 | 0 | 0 | 0 | 0 | -4320 | -4608 | 8640 | 33516 | -4320 | -4608 | 0 | 0 | 0 | 0 | 0 | 0 | -4320 | -12150 | 4320 | 0 | 0 | 0 | 0 | 0
0 | 0.0029371 | 0 | 37 | X | 19 | 0 | 0 | 0 | 0 | 0 | 0 | 0 | 0 | 0 | 0 | 0 | 0 | 0 | 0 | 0 | 0 | 0 | 0 | 0 | 0 | 0 | 0 | 0 | 4320 | -2025 | -2160 | 0 | 0 | 0 | 0 | 0 | 0 | 0 | 0 | -13824 | -4320 | 17874 | 4320 | 0 | 0 | 0 | 0 | 0 | 0 | 0 | 0 | -2025 | -2160 | 0 | 0 | 0 | 0
0 | -0.0031994 | 0 | 38 | Y | 19 | 0 | 0 | 0 | 0 | 0 | 0 | 0 | 0 | 0 | 0 | 0 | 0 | 0 | 0 | 0 | 0 | 0 | 0 | 0 | 0 | 0 | 0 | 4320 | 0 | -2160 | -6075 | 0 | 0 | 0 | 0 | 0 | 0 | 0 | 0 | -4320 | -4608 | 4320 | 16758 | 0 | 0 | 0 | 0 | 0 | 0 | 0 | 0 | -2160 | -6075 | 0 | 0 | 0 | 0
0 | -9.1292e-06 | 0 | 49 | q | 13 | 0 | 0 | 0 | 0 | 0 | 0 | 0 | 0 | 0 | 0 | 0 | 0 | 0 | 0 | 0 | 0 | 0 | 0 | 0 | 0 | 0 | 0 | 0 | 0 | 0 | 161373.7419 | 0 | -161373.7419 | 0 | 0 | 0 | 0 | 0 | 0 | 0 | 0 | 0 | 0 | 11002274.517 | 3521362.2503 | 0 | 0 | 0 | 0 | 0 | 0 | 0 | 0 | 0 | 0 | 0 | 0
0 | 1.5617e-05 | 0 | 50 | q | 14 | 0 | 0 | 0 | 0 | 0 | 0 | 0 | 0 | 0 | 0 | 0 | 0 | 0 | 0 | 0 | 0 | 0 | 0 | 0 | 0 | 0 | 0 | 0 | 0 | 0 | 161373.7419 | 0 | 0 | 0 | -161373.7419 | 0 | 0 | 0 | 0 | 0 | 0 | 0 | 0 | 3521362.2503 | 22004549.0339 | 3521362.2503 | 0 | 0 | 0 | 0 | 0 | 0 | 0 | 0 | 0 | 0 | 0
0 | 3.2863e-05 | 0 | 51 | q | 15 | 0 | 0 | 0 | 0 | 0 | 0 | 0 | 0 | 0 | 0 | 0 | 0 | 0 | 0 | 0 | 0 | 0 | 0 | 0 | 0 | 0 | 0 | 0 | 0 | 0 | 0 | 0 | 161373.7419 | 0 | -54029.7398 | 0 | -107344.0021 | 0 | 0 | 0 | 0 | 0 | 0 | 0 | 3521362.2503 | 20248256.7409 | 3635298.0239 | 0 | 0 | 0 | 0 | 0 | 0 | 0 | 0 | 0 | 0
0 | 2.2862e-05 | 0 | 52 | q | 16 | 0 | 0 | 0 | 0 | 0 | 0 | 0 | 0 | 0 | 0 | 0 | 0 | 0 | 0 | 0 | 0 | 0 | 0 | 0 | 0 | 0 | 0 | 0 | 0 | 0 | 0 | 0 | 0 | 0 | 107344.0021 | 0 | -107344.0021 | 0 | 0 | 0 | 0 | 0 | 0 | 0 | 0 | 3635298.0239 | 9245982.2239 | 0 | 0 | 0 | 0 | 0 | 0 | 0 | 0 | 0 | 0
-3.5196 | 0 | 1 | 39 | X | 20 | 0 | 0 | 0 | 0 | 0 | 0 | 0 | 0 | 0 | 0 | 0 | 0 | 0 | 0 | 0 | 0 | 0 | 0 | 0 | 0 | 0 | 0 | 0 | 0 | 0 | 0 | 0 | 0 | 0 | 0 | 0 | 0 | -2025 | -2160 | 0 | 0 | 0 | 0 | 0 | 0 | 0 | 0 | 8937 | 4320 | -6912 | -2160 | 0 | 0 | 0 | 0 | 0 | 0
-3.7235 | 0 | 1 | 40 | Y | 20 | 0 | 0 | 0 | 0 | 0 | 0 | 0 | 0 | 0 | 0 | 0 | 0 | 0 | 0 | 0 | 0 | 0 | 0 | 0 | 0 | 0 | 0 | 0 | 0 | 0 | 0 | 0 | 0 | 0 | 0 | 0 | 0 | -2160 | -6075 | 0 | 0 | 0 | 0 | 0 | 0 | 0 | 0 | 4320 | 8379 | -2160 | -2304 | 0 | 0 | 0 | 0 | 0 | 0
-2.5286 | 0 | 1 | 41 | X | 21 | 0 | 0 | 0 | 0 | 0 | 0 | 0 | 0 | 0 | 0 | 0 | 0 | 0 | 0 | 0 | 0 | 0 | 0 | 0 | 0 | 0 | 0 | 0 | 0 | 0 | 0 | 0 | 0 | 0 | 0 | 0 | 0 | 0 | 4320 | -4050 | -4320 | 0 | 0 | 0 | 0 | 0 | 0 | -6912 | -2160 | 17874 | 4320 | -6912 | -2160 | 0 | 0 | 0 | 0
15.6495 | 0 | 1 | 42 | Y | 21 | 0 | 0 | 0 | 0 | 0 | 0 | 0 | 0 | 0 | 0 | 0 | 0 | 0 | 0 | 0 | 0 | 0 | 0 | 0 | 0 | 0 | 0 | 0 | 0 | 0 | 0 | 0 | 0 | 0 | 0 | 0 | 0 | 4320 | 0 | -4320 | -12150 | 0 | 0 | 0 | 0 | 0 | 0 | -2160 | -2304 | 4320 | 16758 | -2160 | -2304 | 0 | 0 | 0 | 0
-5.2018 | 0 | 1 | 43 | X | 22 | 0 | 0 | 0 | 0 | 0 | 0 | 0 | 0 | 0 | 0 | 0 | 0 | 0 | 0 | 0 | 0 | 0 | 0 | 0 | 0 | 0 | 0 | 0 | 0 | 0 | 0 | 0 | 0 | 0 | 0 | 0 | 0 | 0 | 0 | 0 | 4320 | -2025 | -2160 | 0 | 0 | 0 | 0 | 0 | 0 | -6912 | -2160 | 8937 | 0 | 0 | 0 | 0 | 0
22.3277 | 0 | 1 | 44 | Y | 22 | 0 | 0 | 0 | 0 | 0 | 0 | 0 | 0 | 0 | 0 | 0 | 0 | 0 | 0 | 0 | 0 | 0 | 0 | 0 | 0 | 0 | 0 | 0 | 0 | 0 | 0 | 0 | 0 | 0 | 0 | 0 | 0 | 0 | 0 | 4320 | 0 | -2160 | -6075 | 0 | 0 | 0 | 0 | 0 | 0 | -2160 | -2304 | 0 | 8379 | 0 | 0 | 0 | 0
0 | 0 | 1 | 45 | X | 23 | 0 | 0 | 0 | 0 | 0 | 0 | 0 | 0 | 0 | 0 | 0 | 0 | 0 | 0 | 0 | 0 | 0 | 0 | 0 | 0 | 0 | 0 | 0 | 0 | 0 | 0 | 0 | 0 | 0 | 0 | 0 | 0 | 0 | 0 | 0 | 0 | 0 | 0 | 0 | 0 | 0 | 0 | 0 | 0 | 0 | 0 | 0 | 0 | 0 | 0 | 0 | 0
28.7139 | 0 | 1 | 46 | Y | 23 | 0 | 0 | 0 | 0 | 0 | 0 | 0 | 0 | 0 | 0 | 0 | 0 | 0 | 0 | 0 | 0 | 0 | 0 | 0 | 0 | 0 | 0 | 0 | 0 | 0 | 0 | 0 | 0 | 0 | -9468 | 0 | 0 | 0 | 0 | 0 | 0 | 0 | 0 | 0 | 0 | 0 | 0 | 0 | 0 | 0 | 0 | 0 | 0 | 0 | 9468 | 0 | 0
0 | 0 | 1 | 47 | X | 24 | 0 | 0 | 0 | 0 | 0 | 0 | 0 | 0 | 0 | 0 | 0 | 0 | 0 | 0 | 0 | 0 | 0 | 0 | 0 | 0 | 0 | 0 | 0 | 0 | 0 | 0 | 0 | 0 | 0 | 0 | 0 | 0 | 0 | 0 | 0 | 0 | 0 | 0 | 0 | 0 | 0 | 0 | 0 | 0 | 0 | 0 | 0 | 0 | 0 | 0 | 0 | 0
-0.4676 | 0 | 1 | 48 | Y | 24 | 0 | 0 | 0 | 0 | 0 | 0 | 0 | 0 | 0 | 0 | 0 | 0 | 0 | 0 | 0 | 0 | 0 | 0 | 0 | 0 | 0 | 0 | 0 | 0 | 0 | 0 | 0 | 0 | 0 | 0 | 0 | -9468 | 0 | 0 | 0 | 0 | 0 | 0 | 0 | 0 | 0 | 0 | 0 | 0 | 0 | 0 | 0 | 0 | 0 | 0 | 0 | 9468
0
0
1
[6 empty] | 0.00094936 | 0.00024812 | 0.00081554 | 5.3617e-05 | 0.00071391 | -6.1412e-05 | 0.00065609 | -9.9298e-05 | 0.00064483 | -0.00012688 | 0.00064293 | 0.0002427 | 0.00062974 | 2.8144e-05 | 0.00060104 | -8.6145e-05 | 0.00057945 | -0.00010717 | 0.00058225 | -0.00011892 | 0.00043653 | 0.00021513 | 0.00044393 | 3.3739e-05 | 0.00048804 | -0.00010395 | 0.00050284 | -0.00010595 | 0.00050726 | -6.6248e-05 | 0.00050726 | -1.3992e-07 | 0.00018433 | 0.00013886 | 0.00017669 | 2.3921e-05 | 0.00019833 | -8.8217e-05 | -9.5592e-08 | 2.0686e-07 | 5.3056e-07 | 5.589e-07 | [10 empty] | 2
[6 empty] | 0.00024812 | 0.00038477 | 0.00023453 | 0.00015024 | 0.00019919 | 5.9187e-05 | 0.00017838 | 7.8061e-06 | 0.00017432 | -3.7343e-05 | 0.000144 | 0.00026513 | 0.00011901 | 0.00013286 | 0.00011925 | 5.0411e-05 | 0.00011682 | 4.9365e-06 | 0.00011888 | -3.4469e-05 | 7.9908e-05 | 0.00017275 | 5.9414e-05 | 9.7973e-05 | 6.1235e-05 | 4.3793e-05 | 6.4681e-05 | 5.7416e-06 | 6.5836e-05 | -1.692e-05 | 6.5836e-05 | -1.3903e-06 | 3.1777e-05 | 8.1387e-05 | 1.2582e-05 | 4.8767e-05 | 4.2662e-06 | 2.4006e-05 | -4.4197e-07 | -3.6289e-07 | -7.2667e-08 | 2.0887e-07 | [10 empty] | 3
[6 empty] | 0.00081554 | 0.00023453 | 0.00082765 | 4.0118e-05 | 0.00071509 | -6.2442e-05 | 0.00065488 | -0.00010087 | 0.00064326 | -0.00013035 | 0.00061428 | 0.00022359 | 0.00061266 | 4.0973e-05 | 0.00059594 | -8.6488e-05 | 0.00057475 | -0.0001088 | 0.00057774 | -0.00012213 | 0.00042767 | 0.00020446 | 0.00043639 | 4.0208e-05 | 0.00047966 | -9.985e-05 | 0.00049512 | -0.0001067 | 0.0004997 | -6.7916e-05 | 0.0004997 | -2.0516e-07 | 0.00018245 | 0.00013453 | 0.00017523 | 2.6002e-05 | 0.00019485 | -8.4779e-05 | -1.5601e-07 | 1.7363e-07 | 5.3444e-07 | 5.7598e-07 | [10 empty] | 4
[6 empty] | 5.3617e-05 | 0.00015024 | 4.0118e-05 | 0.00019597 | 5.7231e-05 | 9.5225e-05 | 5.7066e-05 | 4.6425e-05 | 5.6746e-05 | 5.3129e-06 | 4.0104e-05 | 0.00012862 | 2.6711e-05 | 0.00013616 | 1.2882e-05 | 9.1408e-05 | 1.6219e-05 | 4.5678e-05 | 1.7328e-05 | 5.5391e-06 | 2.3796e-05 | 9.1989e-05 | 8.2196e-06 | 8.9655e-05 | -1.1743e-05 | 7.6433e-05 | -1.4247e-05 | 4.3903e-05 | -1.4727e-05 | 5.5803e-06 | -1.4727e-05 | -1.4823e-06 | 1.4433e-05 | 4.4646e-05 | 1.6554e-06 | 4.1916e-05 | -1.1794e-05 | 3.9068e-05 | -3.4241e-07 | -4.2092e-07 | -2.743e-07 | 2.5855e-08 | [10 empty] | 5
[6 empty] | 0.00071391 | 0.00019919 | 0.00071509 | 5.7231e-05 | 0.00073964 | -6.1074e-05 | 0.00066528 | -9.9637e-05 | 0.00065188 | -0.00014213 | 0.00056821 | 0.00019631 | 0.00057077 | 5.0366e-05 | 0.00057143 | -5.9709e-05 | 0.00056357 | -0.00010706 | 0.00056835 | -0.00013266 | 0.00040641 | 0.00018692 | 0.00041605 | 4.5671e-05 | 0.00045578 | -7.6895e-05 | 0.00047073 | -0.00010002 | 0.00047583 | -7.1961e-05 | 0.00047583 | -7.4935e-07 | 0.000177 | 0.00012628 | 0.00017079 | 2.8116e-05 | 0.00018785 | -7.3047e-05 | -3.4347e-07 | 1.3616e-08 | 4.8451e-07 | 6.3625e-07 | [10 empty] | 6
[6 empty] | -6.1412e-05 | 5.9187e-05 | -6.2442e-05 | 9.5225e-05 | -6.1074e-05 | 0.00018872 | -2.9754e-05 | 9.9804e-05 | -2.6008e-05 | 5.2314e-05 | -3.8871e-05 | 5.2673e-05 | -4.4307e-05 | 8.4583e-05 | -5.05e-05 | 0.0001361 | -5.8315e-05 | 9.8155e-05 | -5.8068e-05 | 4.9664e-05 | -2.2908e-05 | 3.6469e-05 | -3.3387e-05 | 6.0993e-05 | -5.8493e-05 | 0.00010679 | -6.7316e-05 | 8.6387e-05 | -7.0302e-05 | 3.0458e-05 | -7.0302e-05 | -1.639e-06 | -1.1702e-06 | 1.6626e-05 | -7.8394e-06 | 2.9373e-05 | -1.9735e-05 | 5.0923e-05 | -1.5385e-07 | -4.5424e-07 | -5.057e-07 | -1.7381e-07 | [10 empty] | 7
[6 empty] | 0.00065609 | 0.00017838 | 0.00065488 | 5.7066e-05 | 0.00066528 | -2.9754e-05 | 0.00072913 | -0.00010071 | 0.00070794 | -0.00016715 | 0.00053601 | 0.00017926 | 0.00054023 | 5.2141e-05 | 0.0005463 | -3.7189e-05 | 0.00055653 | -8.1907e-05 | 0.00057656 | -0.00015216 | 0.00039024 | 0.00017494 | 0.0004004 | 4.7602e-05 | 0.00043755 | -5.7727e-05 | 0.00045163 | -7.7344e-05 | 0.00045567 | -7.3842e-05 | 0.00045567 | -2.0367e-06 | 0.00017268 | 0.00012031 | 0.0001673 | 2.9045e-05 | 0.00018292 | -6.3786e-05 | -2.4708e-07 | -1.2703e-07 | 3.0235e-07 | 7.1477e-07 | [10 empty] | 8
[6 empty] | -9.9298e-05 | 7.8061e-06 | -0.00010087 | 4.6425e-05 | -9.9637e-05 | 9.9804e-05 | -0.00010071 | 0.00020618 | -8.2811e-05 | 0.00013557 | -6.3613e-05 | 6.6885e-06 | -6.6015e-05 | 4.3474e-05 | -6.7212e-05 | 9.2123e-05 | -6.8321e-05 | 0.00015013 | -9.0111e-05 | 0.00012291 | -3.3336e-05 | 3.42e-06 | -3.7843e-05 | 3.2775e-05 | -5.2037e-05 | 7.9474e-05 | -5.7948e-05 | 0.00012398 | -6.3158e-05 | 6.3631e-05 | -6.3158e-05 | -1.2428e-06 | -6.3774e-06 | 7.469e-07 | -8.6534e-06 | 1.5967e-05 | -1.6283e-05 | 3.8216e-05 | 6.8822e-07 | -1.109e-07 | -7.2127e-07 | -4.6959e-07 | [10 empty] | 9
[6 empty] | 0.00064483 | 0.00017432 | 0.00064326 | 5.6746e-05 | 0.00065188 | -2.6008e-05 | 0.00070794 | -8.2811e-05 | 0.00085678 | -0.00024415 | 0.00052946 | 0.00017585 | 0.00053396 | 5.2298e-05 | 0.000541 | -3.3146e-05 | 0.00055389 | -7.2542e-05 | 0.0005845 | -0.00015998 | 0.00038693 | 0.0001725 | 0.0003972 | 4.7894e-05 | 0.0004339 | -5.3846e-05 | 0.00044775 | -7.0144e-05 | 0.00045139 | -7.4039e-05 | 0.00045139 | -2.4282e-06 | 0.0001718 | 0.00011909 | 0.00016659 | 2.9197e-05 | 0.00018194 | -6.1916e-05 | -1.8883e-07 | -1.5689e-07 | 2.4382e-07 | 7.3552e-07 | [10 empty] | 10
[6 empty] | -0.00012688 | -3.7343e-05 | -0.00013035 | 5.3129e-06 | -0.00014213 | 5.2314e-05 | -0.00016715 | 0.00013557 | -0.00024415 | 0.0003629 | -7.9931e-05 | -3.4013e-05 | -7.9881e-05 | 5.9506e-06 | -7.9964e-05 | 5.0545e-05 | -7.5347e-05 | 0.00011676 | -9.4578e-05 | 0.00021439 | -3.8238e-05 | -2.5485e-05 | -3.6858e-05 | 5.8736e-06 | -3.8431e-05 | 4.4812e-05 | -3.8076e-05 | 0.00010448 | -3.6604e-05 | 9.3953e-05 | -3.6604e-05 | 2.0586e-06 | -9.9102e-06 | -1.2905e-05 | -8.1956e-06 | 2.9842e-06 | -1.1399e-05 | 2.2439e-05 | 7.7572e-07 | 3.109e-07 | -4.6656e-07 | -8.8343e-07 | [10 empty] | 11
[6 empty] | 0.00064293 | 0.000144 | 0.00061428 | 4.0104e-05 | 0.00056821 | -3.8871e-05 | 0.00053601 | -6.3613e-05 | 0.00052946 | -7.9931e-05 | 0.00060636 | 0.00013534 | 0.00054791 | 2.802e-05 | 0.000512 | -5.5005e-05 | 0.00049238 | -6.8694e-05 | 0.00049281 | -7.5303e-05 | 0.00039868 | 0.00015423 | 0.00040647 | 1.7956e-05 | 0.00042951 | -7.9009e-05 | 0.00043916 | -7.1155e-05 | 0.00044203 | -4.2974e-05 | 0.00044203 | -3.3667e-08 | 0.00017103 | 0.00011072 | 0.00016865 | 1.4656e-05 | 0.00018784 | -7.8979e-05 | 5.1318e-08 | 1.9957e-07 | 3.5294e-07 | 3.5976e-07 | [10 empty] | 12
[6 empty] | 0.0002427 | 0.00026513 | 0.00022359 | 0.00012862 | 0.00019631 | 5.2673e-05 | 0.00017926 | 6.6885e-06 | 0.00017585 | -3.4013e-05 | 0.00013534 | 0.00027827 | 0.00013689 | 0.00011918 | 0.00013072 | 4.5132e-05 | 0.00012558 | 4.1543e-06 | 0.00012672 | -3.1606e-05 | 8.2481e-05 | 0.00017739 | 6.3876e-05 | 9.5685e-05 | 7.1237e-05 | 3.7306e-05 | 7.4931e-05 | 3.8115e-06 | 7.6081e-05 | -1.6095e-05 | 7.6081e-05 | -1.2599e-06 | 3.2734e-05 | 8.3231e-05 | 1.3462e-05 | 4.8235e-05 | 6.3667e-06 | 2.1332e-05 | -3.889e-07 | -3.1987e-07 | -5.9497e-08 | 1.9563e-07 | [10 empty] | 13
[6 empty] | 0.00062974 | 0.00011901 | 0.00061266 | 2.6711e-05 | 0.00057077 | -4.4307e-05 | 0.00054023 | -6.6015e-05 | 0.00053396 | -7.9881e-05 | 0.00054791 | 0.00013689 | 0.00056594 | 1.4049e-05 | 0.00052277 | -6.01e-05 | 0.00050069 | -7.099e-05 | 0.0005005 | -7.5447e-05 | 0.00039112 | 0.0001491 | 0.00040471 | 2.1524e-05 | 0.0004366 | -8.4624e-05 | 0.00044678 | -7.422e-05 | 0.00044974 | -4.3619e-05 | 0.00044974 | 4.7273e-08 | 0.00017018 | 0.00010844 | 0.00016825 | 1.6276e-05 | 0.00018723 | -7.9147e-05 | 7.9416e-08 | 2.2868e-07 | 3.7076e-07 | 3.6118e-07 | [10 empty] | 14
[6 empty] | 2.8144e-05 | 0.00013286 | 4.0973e-05 | 0.00013616 | 5.0366e-05 | 8.4583e-05 | 5.2141e-05 | 4.3474e-05 | 5.2298e-05 | 5.9506e-06 | 2.802e-05 | 0.00011918 | 1.4049e-05 | 0.00014557 | 1.6956e-05 | 8.4471e-05 | 1.767e-05 | 4.3242e-05 | 1.7792e-05 | 5.8392e-06 | 2.0449e-05 | 8.7135e-05 | 5.4309e-06 | 9.3273e-05 | -1.3343e-05 | 7.5963e-05 | -1.4586e-05 | 4.145e-05 | -1.4853e-05 | 4.8753e-06 | -1.4853e-05 | -1.4055e-06 | 1.383e-05 | 4.2799e-05 | 1.2006e-06 | 4.3026e-05 | -1.3206e-05 | 3.9963e-05 | -3.7154e-07 | -4.2081e-07 | -2.5663e-07 | 2.7981e-08 | [10 empty] | 15
[6 empty] | 0.00060104 | 0.00011925 | 0.00059594 | 1.2882e-05 | 0.00057143 | -5.05e-05 | 0.0005463 | -6.7212e-05 | 0.000541 | -7.9964e-05 | 0.000512 | 0.00013072 | 0.00052277 | 1.6956e-05 | 0.00054622 | -6.7114e-05 | 0.00051429 | -7.166e-05 | 0.00051176 | -7.6216e-05 | 0.00037856 | 0.00014184 | 0.00039382 | 2.3156e-05 | 0.00043595 | -7.777e-05 | 0.00044943 | -7.6372e-05 | 0.00045284 | -4.5964e-05 | 0.00045284 | 2.4437e-08 | 0.00016727 | 0.00010461 | 0.00016598 | 1.7204e-05 | 0.00018472 | -7.3623e-05 | -3.6198e-08 | 1.7715e-07 | 3.8679e-07 | 3.8184e-07 | [10 empty] | 16
[6 empty] | -8.6145e-05 | 5.0411e-05 | -8.6488e-05 | 9.1408e-05 | -5.9709e-05 | 0.0001361 | -3.7189e-05 | 9.2123e-05 | -3.3146e-05 | 5.0545e-05 | -5.5005e-05 | 4.5132e-05 | -6.01e-05 | 8.4471e-05 | -6.7114e-05 | 0.00015256 | -5.7704e-05 | 9.4333e-05 | -5.8717e-05 | 4.7685e-05 | -3.1358e-05 | 3.0814e-05 | -4.1655e-05 | 6.1672e-05 | -6.8063e-05 | 0.00011754 | -7.6781e-05 | 8.8812e-05 | -7.8727e-05 | 2.8769e-05 | -7.8727e-05 | -1.8379e-06 | -3.4465e-06 | 1.371e-05 | -9.7069e-06 | 2.9804e-05 | -2.2252e-05 | 5.6003e-05 | -2.5265e-07 | -5.27e-07 | -5.222e-07 | -1.5003e-07 | [10 empty] | 17
[6 empty] | 0.00057945 | 0.00011682 | 0.00057475 | 1.6219e-05 | 0.00056357 | -5.8315e-05 | 0.00055653 | -6.8321e-05 | 0.00055389 | -7.5347e-05 | 0.00049238 | 0.00012558 | 0.00050069 | 1.767e-05 | 0.00051429 | -5.7704e-05 | 0.00054843 | -7.2468e-05 | 0.0005387 | -7.3481e-05 | 0.00037087 | 0.00013693 | 0.00038692 | 2.3781e-05 | 0.00043285 | -7.2026e-05 | 0.00045079 | -6.2868e-05 | 0.00045688 | -4.6438e-05 | 0.00045688 | -7.2859e-07 | 0.00016537 | 0.00010205 | 0.00016449 | 1.7594e-05 | 0.00018298 | -6.999e-05 | 9.3119e-08 | 1.2874e-07 | 2.7501e-07 | 4.2255e-07 | [10 empty] | 18
[6 empty] | -0.00010717 | 4.9365e-06 | -0.0001088 | 4.5678e-05 | -0.00010706 | 9.8155e-05 | -8.1907e-05 | 0.00015013 | -7.2542e-05 | 0.00011676 | -6.8694e-05 | 4.1543e-06 | -7.099e-05 | 4.3242e-05 | -7.166e-05 | 9.4333e-05 | -7.2468e-05 | 0.0001648 | -7.3033e-05 | 0.00011014 | -3.5931e-05 | 1.5222e-06 | -4.0337e-05 | 3.2827e-05 | -5.4786e-05 | 8.2463e-05 | -6.0971e-05 | 0.00013408 | -6.6803e-05 | 6.38e-05 | -6.6803e-05 | -1.7728e-06 | -7.0869e-06 | -2.2219e-07 | -9.214e-06 | 1.6022e-05 | -1.7012e-05 | 3.9646e-05 | 8.0072e-07 | -1.3632e-07 | -8.0412e-07 | -4.4512e-07 | [10 empty] | 19
[6 empty] | 0.00058225 | 0.00011888 | 0.00057774 | 1.7328e-05 | 0.00056835 | -5.8068e-05 | 0.00057656 | -9.0111e-05 | 0.0005845 | -9.4578e-05 | 0.00049281 | 0.00012672 | 0.0005005 | 1.7792e-05 | 0.00051176 | -5.8717e-05 | 0.0005387 | -7.3033e-05 | 0.00060633 | -0.00010019 | 0.00037154 | 0.00013754 | 0.00038768 | 2.3743e-05 | 0.00043464 | -7.3492e-05 | 0.00045358 | -6.4766e-05 | 0.00046216 | -4.6385e-05 | 0.00046216 | -6.2833e-07 | 0.00016559 | 0.00010235 | 0.00016468 | 1.7578e-05 | 0.00018328 | -7.052e-05 | 8.3501e-08 | 1.3903e-07 | 2.8998e-07 | 4.1722e-07 | [10 empty] | 20
[6 empty] | -0.00011892 | -3.4469e-05 | -0.00012213 | 5.5391e-06 | -0.00013266 | 4.9664e-05 | -0.00015216 | 0.00012291 | -0.00015998 | 0.00021439 | -7.5303e-05 | -3.1606e-05 | -7.5447e-05 | 5.8392e-06 | -7.6216e-05 | 4.7685e-05 | -7.3481e-05 | 0.00011014 | -0.00010019 | 0.00021992 | -3.5901e-05 | -2.376e-05 | -3.4601e-05 | 5.667e-06 | -3.5847e-05 | 4.2067e-05 | -3.5329e-05 | 9.9392e-05 | -3.3576e-05 | 9.4092e-05 | -3.3576e-05 | 2.3355e-06 | -9.2817e-06 | -1.204e-05 | -7.6907e-06 | 2.8765e-06 | -1.0704e-05 | 2.1117e-05 | 7.3453e-07 | 3.3203e-07 | -4.2517e-07 | -8.9811e-07 | [10 empty] | 21
[6 empty] | 0.00043653 | 7.9908e-05 | 0.00042767 | 2.3796e-05 | 0.00040641 | -2.2908e-05 | 0.00039024 | -3.3336e-05 | 0.00038693 | -3.8238e-05 | 0.00039868 | 8.2481e-05 | 0.00039112 | 2.0449e-05 | 0.00037856 | -3.1358e-05 | 0.00037087 | -3.5931e-05 | 0.00037154 | -3.5901e-05 | 0.00039487 | 8.4962e-05 | 0.0003501 | 1.7479e-05 | 0.00034698 | -4.7239e-05 | 0.0003508 | -3.7041e-05 | 0.00035205 | -2.0223e-05 | 0.00035205 | 1.146e-07 | 0.00016 | 8.2982e-05 | 0.00016032 | 4.3783e-06 | 0.00016988 | -6.3912e-05 | 1.0086e-07 | 1.522e-07 | 1.8613e-07 | 1.6293e-07 | [10 empty] | 22
[6 empty] | 0.00021513 | 0.00017275 | 0.00020446 | 9.1989e-05 | 0.00018692 | 3.6469e-05 | 0.00017494 | 3.42e-06 | 0.0001725 | -2.5485e-05 | 0.00015423 | 0.00017739 | 0.0001491 | 8.7135e-05 | 0.00014184 | 3.0814e-05 | 0.00013693 | 1.5222e-06 | 0.00013754 | -2.376e-05 | 8.4962e-05 | 0.0002013 | 9.1672e-05 | 7.7921e-05 | 9.6534e-05 | 2.2923e-05 | 9.9375e-05 | 7.4498e-07 | 0.00010025 | -1.2346e-05 | 0.00010025 | -8.8338e-07 | 3.6101e-05 | 9.154e-05 | 1.7191e-05 | 4.542e-05 | 1.6801e-05 | 9.7106e-06 | -2.5737e-07 | -2.1221e-07 | -3.2875e-08 | 1.4601e-07 | [10 empty] | 23
[6 empty] | 0.00044393 | 5.9414e-05 | 0.00043639 | 8.2196e-06 | 0.00041605 | -3.3387e-05 | 0.0004004 | -3.7843e-05 | 0.0003972 | -3.6858e-05 | 0.00040647 | 6.3876e-05 | 0.00040471 | 5.4309e-06 | 0.00039382 | -4.1655e-05 | 0.00038692 | -4.0337e-05 | 0.00038768 | -3.4601e-05 | 0.0003501 | 9.1672e-05 | 0.00037821 | 2.0513e-06 | 0.00037024 | -5.7817e-05 | 0.0003737 | -4.1258e-05 | 0.00037487 | -1.9609e-05 | 0.00037487 | 3.2785e-07 | 0.00015755 | 8.1301e-05 | 0.00016124 | 7.2411e-06 | 0.00017862 | -7.3223e-05 | 1.7301e-07 | 2.183e-07 | 2.138e-07 | 1.4741e-07 | [10 empty] | 24
[6 empty] | 3.3739e-05 | 9.7973e-05 | 4.0208e-05 | 8.9655e-05 | 4.5671e-05 | 6.0993e-05 | 4.7602e-05 | 3.2775e-05 | 4.7894e-05 | 5.8736e-06 | 1.7956e-05 | 9.5685e-05 | 2.1524e-05 | 9.3273e-05 | 2.3156e-05 | 6.1672e-05 | 2.3781e-05 | 3.2827e-05 | 2.3743e-05 | 5.667e-06 | 1.7479e-05 | 7.7921e-05 | 2.0513e-06 | 0.00010372 | 1.3011e-06 | 5.9952e-05 | 6.1763e-07 | 3.1935e-05 | 4.2334e-07 | 4.2506e-06 | 4.2334e-07 | -1.0333e-06 | 1.3896e-05 | 3.9884e-05 | 1.3586e-06 | 4.5878e-05 | -1.4756e-05 | 3.8142e-05 | -3.058e-07 | -3.2848e-07 | -1.9422e-07 | 1.5019e-08 | [10 empty] | 25
[6 empty] | 0.00048804 | 6.1235e-05 | 0.00047966 | -1.1743e-05 | 0.00045578 | -5.8493e-05 | 0.00043755 | -5.2037e-05 | 0.0004339 | -3.8431e-05 | 0.00042951 | 7.1237e-05 | 0.0004366 | -1.3343e-05 | 0.00043595 | -6.8063e-05 | 0.00043285 | -5.4786e-05 | 0.00043464 | -3.5847e-05 | 0.00034698 | 9.6534e-05 | 0.00037024 | 1.3011e-06 | 0.0004342 | -8.8482e-05 | 0.00043646 | -5.4714e-05 | 0.00043747 | -1.9991e-05 | 0.00043747 | 8.4052e-07 | 0.00015727 | 8.2569e-05 | 0.00016113 | 6.7507e-06 | 0.00018262 | -7.5238e-05 | 3.6855e-07 | 3.9598e-07 | 2.9576e-07 | 1.2556e-07 | [10 empty] | 26
[6 empty] | -0.00010395 | 4.3793e-05 | -9.985e-05 | 7.6433e-05 | -7.6895e-05 | 0.00010679 | -5.7727e-05 | 7.9474e-05 | -5.3846e-05 | 4.4812e-05 | -7.9009e-05 | 3.7306e-05 | -8.4624e-05 | 7.5963e-05 | -7.777e-05 | 0.00011754 | -7.2026e-05 | 8.2463e-05 | -7.3492e-05 | 4.2067e-05 | -4.7239e-05 | 2.2923e-05 | -5.7817e-05 | 5.9952e-05 | -8.8482e-05 | 0.00014283 | -9.1419e-05 | 8.2893e-05 | -9.265e-05 | 2.4608e-05 | -9.265e-05 | -1.6725e-06 | -8.0096e-06 | 8.9985e-06 | -1.3524e-05 | 2.9817e-05 | -2.6668e-05 | 6.6866e-05 | -6.5908e-07 | -6.876e-07 | -4.6211e-07 | -1.2342e-07 | [10 empty] | 27
[6 empty] | 0.00050284 | 6.4681e-05 | 0.00049512 | -1.4247e-05 | 0.00047073 | -6.7316e-05 | 0.00045163 | -5.7948e-05 | 0.00044775 | -3.8076e-05 | 0.00043916 | 7.4931e-05 | 0.00044678 | -1.4586e-05 | 0.00044943 | -7.6781e-05 | 0.00045079 | -6.0971e-05 | 0.00045358 | -3.5329e-05 | 0.0003508 | 9.9375e-05 | 0.0003737 | 6.1763e-07 | 0.00043646 | -9.1419e-05 | 0.00046696 | -6.1148e-05 | 0.00046762 | -1.972e-05 | 0.00046762 | 1.2016e-06 | 0.00015821 | 8.3959e-05 | 0.00016187 | 6.4588e-06 | 0.00018363 | -7.7051e-05 | 3.0943e-07 | 4.2045e-07 | 3.4899e-07 | 1.0568e-07 | [10 empty] | 28
[6 empty] | -0.00010595 | 5.7416e-06 | -0.0001067 | 4.3903e-05 | -0.00010002 | 8.6387e-05 | -7.7344e-05 | 0.00012398 | -7.0144e-05 | 0.00010448 | -7.1155e-05 | 3.8115e-06 | -7.422e-05 | 4.145e-05 | -7.6372e-05 | 8.8812e-05 | -6.2868e-05 | 0.00013408 | -6.4766e-05 | 9.9392e-05 | -3.7041e-05 | 7.4498e-07 | -4.1258e-05 | 3.1935e-05 | -5.4714e-05 | 8.2893e-05 | -6.1148e-05 | 0.000165 | -6.1601e-05 | 6.5835e-05 | -6.1601e-05 | -3.3309e-06 | -7.4317e-06 | -7.0103e-07 | -9.4247e-06 | 1.57e-05 | -1.7041e-05 | 3.9914e-05 | 1.2542e-06 | -1.561e-07 | -1.0605e-06 | -3.8602e-07 | [10 empty] | 29
[6 empty] | 0.00050726 | 6.5836e-05 | 0.0004997 | -1.4727e-05 | 0.00047583 | -7.0302e-05 | 0.00045567 | -6.3158e-05 | 0.00045139 | -3.6604e-05 | 0.00044203 | 7.6081e-05 | 0.00044974 | -1.4853e-05 | 0.00045284 | -7.8727e-05 | 0.00045688 | -6.6803e-05 | 0.00046216 | -3.3576e-05 | 0.00035205 | 0.00010025 | 0.00037487 | 4.2334e-07 | 0.00043747 | -9.265e-05 | 0.00046762 | -6.1601e-05 | 0.00049701 | -1.9497e-05 | 0.00049701 | 1.2365e-06 | 0.00015853 | 8.4398e-05 | 0.00016212 | 6.3666e-06 | 0.00018398 | -7.772e-05 | 3.1804e-07 | 4.2918e-07 | 3.5251e-07 | 1.0211e-07 | [10 empty] | 30
[6 empty] | -6.6248e-05 | -1.692e-05 | -6.7916e-05 | 5.5803e-06 | -7.1961e-05 | 3.0458e-05 | -7.3842e-05 | 6.3631e-05 | -7.4039e-05 | 9.3953e-05 | -4.2974e-05 | -1.6095e-05 | -4.3619e-05 | 4.8753e-06 | -4.5964e-05 | 2.8769e-05 | -4.6438e-05 | 6.38e-05 | -4.6385e-05 | 9.4092e-05 | -2.0223e-05 | -1.2346e-05 | -1.9609e-05 | 4.2506e-06 | -1.9991e-05 | 2.4608e-05 | -1.972e-05 | 6.5835e-05 | -1.9497e-05 | 9.5011e-05 | -1.9497e-05 | 4.1641e-06 | -5.1136e-06 | -6.3004e-06 | -4.3557e-06 | 2.1332e-06 | -6.1822e-06 | 1.2456e-05 | 4.5497e-07 | 4.678e-07 | -1.518e-07 | -9.9503e-07 | [10 empty] | 31
[6 empty] | 0.00050726 | 6.5836e-05 | 0.0004997 | -1.4727e-05 | 0.00047583 | -7.0302e-05 | 0.00045567 | -6.3158e-05 | 0.00045139 | -3.6604e-05 | 0.00044203 | 7.6081e-05 | 0.00044974 | -1.4853e-05 | 0.00045284 | -7.8727e-05 | 0.00045688 | -6.6803e-05 | 0.00046216 | -3.3576e-05 | 0.00035205 | 0.00010025 | 0.00037487 | 4.2334e-07 | 0.00043747 | -9.265e-05 | 0.00046762 | -6.1601e-05 | 0.00049701 | -1.9497e-05 | 0.00054454 | 1.2365e-06 | 0.00015853 | 8.4398e-05 | 0.00016212 | 6.3666e-06 | 0.00018398 | -7.772e-05 | 3.1804e-07 | 4.2918e-07 | 3.5251e-07 | 1.0211e-07 | [10 empty] | 32
[6 empty] | -1.3992e-07 | -1.3903e-06 | -2.0516e-07 | -1.4823e-06 | -7.4935e-07 | -1.639e-06 | -2.0367e-06 | -1.2428e-06 | -2.4282e-06 | 2.0586e-06 | -3.3667e-08 | -1.2599e-06 | 4.7273e-08 | -1.4055e-06 | 2.4437e-08 | -1.8379e-06 | -7.2859e-07 | -1.7728e-06 | -6.2833e-07 | 2.3355e-06 | 1.146e-07 | -8.8338e-07 | 3.2785e-07 | -1.0333e-06 | 8.4052e-07 | -1.6725e-06 | 1.2016e-06 | -3.3309e-06 | 1.2365e-06 | 4.1641e-06 | 1.2365e-06 | 0.00010278 | -5.2355e-08 | -4.0872e-07 | 8.2744e-08 | -5.0214e-07 | 2.7139e-07 | -7.692e-07 | -1.7979e-08 | -1.9823e-08 | 4.0933e-07 | 9.8399e-07 | [10 empty] | 33
[6 empty] | 0.00018433 | 3.1777e-05 | 0.00018245 | 1.4433e-05 | 0.000177 | -1.1702e-06 | 0.00017268 | -6.3774e-06 | 0.0001718 | -9.9102e-06 | 0.00017103 | 3.2734e-05 | 0.00017018 | 1.383e-05 | 0.00016727 | -3.4465e-06 | 0.00016537 | -7.0869e-06 | 0.00016559 | -9.2817e-06 | 0.00016 | 3.6101e-05 | 0.00015755 | 1.3896e-05 | 0.00015727 | -8.0096e-06 | 0.00015821 | -7.4317e-06 | 0.00015853 | -5.1136e-06 | 0.00015853 | -5.2355e-08 | 0.00017188 | 2.4586e-05 | 0.0001252 | 1.0586e-05 | 0.0001173 | -1.8301e-05 | 3.6346e-09 | 1.5125e-08 | 3.4567e-08 | 4.5169e-08 | [10 empty] | 34
[6 empty] | 0.00013886 | 8.1387e-05 | 0.00013453 | 4.4646e-05 | 0.00012628 | 1.6626e-05 | 0.00012031 | 7.469e-07 | 0.00011909 | -1.2905e-05 | 0.00011072 | 8.3231e-05 | 0.00010844 | 4.2799e-05 | 0.00010461 | 1.371e-05 | 0.00010205 | -2.2219e-07 | 0.00010235 | -1.204e-05 | 8.2982e-05 | 9.154e-05 | 8.1301e-05 | 3.9884e-05 | 8.2569e-05 | 8.9985e-06 | 8.3959e-05 | -7.0103e-07 | 8.4398e-05 | -6.3004e-06 | 8.4398e-05 | -4.0872e-07 | 2.4586e-05 | 0.00011338 | 3.1671e-05 | 2.9089e-05 | 3.2127e-05 | 8.2727e-07 | -1.1265e-07 | -9.2519e-08 | -1.031e-08 | 7.2455e-08 | [10 empty] | 35
[6 empty] | 0.00017669 | 1.2582e-05 | 0.00017523 | 1.6554e-06 | 0.00017079 | -7.8394e-06 | 0.0001673 | -8.6534e-06 | 0.00016659 | -8.1956e-06 | 0.00016865 | 1.3462e-05 | 0.00016825 | 1.2006e-06 | 0.00016598 | -9.7069e-06 | 0.00016449 | -9.214e-06 | 0.00016468 | -7.6907e-06 | 0.00016032 | 1.7191e-05 | 0.00016124 | 1.3586e-06 | 0.00016113 | -1.3524e-05 | 0.00016187 | -9.4247e-06 | 0.00016212 | -4.3557e-06 | 0.00016212 | 8.2744e-08 | 0.0001252 | 3.1671e-05 | 0.00014638 | -2.4994e-06 | 0.00013454 | -2.3335e-05 | 4.3334e-08 | 5.2458e-08 | 4.9014e-08 | 3.2259e-08 | [10 empty] | 36
[6 empty] | 2.3921e-05 | 4.8767e-05 | 2.6002e-05 | 4.1916e-05 | 2.8116e-05 | 2.9373e-05 | 2.9045e-05 | 1.5967e-05 | 2.9197e-05 | 2.9842e-06 | 1.4656e-05 | 4.8235e-05 | 1.6276e-05 | 4.3026e-05 | 1.7204e-05 | 2.9804e-05 | 1.7594e-05 | 1.6022e-05 | 1.7578e-05 | 2.8765e-06 | 4.3783e-06 | 4.542e-05 | 7.2411e-06 | 4.5878e-05 | 6.7507e-06 | 2.9817e-05 | 6.4588e-06 | 1.57e-05 | 6.3666e-06 | 2.1332e-06 | 6.3666e-06 | -5.0214e-07 | 1.0586e-05 | 2.9089e-05 | -2.4994e-06 | 5.6124e-05 | -1.1032e-06 | 2.4885e-05 | -1.5488e-07 | -1.6304e-07 | -9.4948e-08 | 6.7355e-09 | [10 empty] | 37
[6 empty] | 0.00019833 | 4.2662e-06 | 0.00019485 | -1.1794e-05 | 0.00018785 | -1.9735e-05 | 0.00018292 | -1.6283e-05 | 0.00018194 | -1.1399e-05 | 0.00018784 | 6.3667e-06 | 0.00018723 | -1.3206e-05 | 0.00018472 | -2.2252e-05 | 0.00018298 | -1.7012e-05 | 0.00018328 | -1.0704e-05 | 0.00016988 | 1.6801e-05 | 0.00017862 | -1.4756e-05 | 0.00018262 | -2.6668e-05 | 0.00018363 | -1.7041e-05 | 0.00018398 | -6.1822e-06 | 0.00018398 | 2.7139e-07 | 0.0001173 | 3.2127e-05 | 0.00013454 | -1.1032e-06 | 0.00019221 | -4.7344e-05 | 1.0316e-07 | 1.188e-07 | 9.3226e-08 | 3.8271e-08 | [10 empty] | 38
[6 empty] | -8.8217e-05 | 2.4006e-05 | -8.4779e-05 | 3.9068e-05 | -7.3047e-05 | 5.0923e-05 | -6.3786e-05 | 3.8216e-05 | -6.1916e-05 | 2.2439e-05 | -7.8979e-05 | 2.1332e-05 | -7.9147e-05 | 3.9963e-05 | -7.3623e-05 | 5.6003e-05 | -6.999e-05 | 3.9646e-05 | -7.052e-05 | 2.1117e-05 | -6.3912e-05 | 9.7106e-06 | -7.3223e-05 | 3.8142e-05 | -7.5238e-05 | 6.6866e-05 | -7.7051e-05 | 3.9914e-05 | -7.772e-05 | 1.2456e-05 | -7.772e-05 | -7.692e-07 | -1.8301e-05 | 8.2727e-07 | -2.3335e-05 | 2.4885e-05 | -4.7344e-05 | 0.00010612 | -2.9403e-07 | -3.1644e-07 | -2.2202e-07 | -6.6255e-08 | [10 empty] | 39
[6 empty] | -9.5592e-08 | -4.4197e-07 | -1.5601e-07 | -3.4241e-07 | -3.4347e-07 | -1.5385e-07 | -2.4708e-07 | 6.8822e-07 | -1.8883e-07 | 7.7572e-07 | 5.1318e-08 | -3.889e-07 | 7.9416e-08 | -3.7154e-07 | -3.6198e-08 | -2.5265e-07 | 9.3119e-08 | 8.0072e-07 | 8.3501e-08 | 7.3453e-07 | 1.0086e-07 | -2.5737e-07 | 1.7301e-07 | -3.058e-07 | 3.6855e-07 | -6.5908e-07 | 3.0943e-07 | 1.2542e-06 | 3.1804e-07 | 4.5497e-07 | 3.1804e-07 | -1.7979e-08 | 3.6346e-09 | -1.1265e-07 | 4.3334e-08 | -1.5488e-07 | 1.0316e-07 | -2.9403e-07 | 1.2226e-07 | -1.0347e-08 | -6.5545e-09 | -2.9137e-09 | [10 empty] | 40
[6 empty] | 2.0686e-07 | -3.6289e-07 | 1.7363e-07 | -4.2092e-07 | 1.3616e-08 | -4.5424e-07 | -1.2703e-07 | -1.109e-07 | -1.5689e-07 | 3.109e-07 | 1.9957e-07 | -3.1987e-07 | 2.2868e-07 | -4.2081e-07 | 1.7715e-07 | -5.27e-07 | 1.2874e-07 | -1.3632e-07 | 1.3903e-07 | 3.3203e-07 | 1.522e-07 | -2.1221e-07 | 2.183e-07 | -3.2848e-07 | 3.9598e-07 | -6.876e-07 | 4.2045e-07 | -1.561e-07 | 4.2918e-07 | 4.678e-07 | 4.2918e-07 | -1.9823e-08 | 1.5125e-08 | -9.2519e-08 | 5.2458e-08 | -1.6304e-07 | 1.188e-07 | -3.1644e-07 | -1.0347e-08 | 5.6686e-08 | -6.9448e-09 | -2.9307e-09 | [10 empty] | 41
[6 empty] | 5.3056e-07 | -7.2667e-08 | 5.3444e-07 | -2.743e-07 | 4.8451e-07 | -5.057e-07 | 3.0235e-07 | -7.2127e-07 | 2.4382e-07 | -4.6656e-07 | 3.5294e-07 | -5.9497e-08 | 3.7076e-07 | -2.5663e-07 | 3.8679e-07 | -5.222e-07 | 2.7501e-07 | -8.0412e-07 | 2.8998e-07 | -4.2517e-07 | 1.8613e-07 | -3.2875e-08 | 2.138e-07 | -1.9422e-07 | 2.9576e-07 | -4.6211e-07 | 3.4899e-07 | -1.0605e-06 | 3.5251e-07 | -1.518e-07 | 3.5251e-07 | 4.0933e-07 | 3.4567e-08 | -1.031e-08 | 4.9014e-08 | -9.4948e-08 | 9.3226e-08 | -2.2202e-07 | -6.5545e-09 | -6.9448e-09 | 6.4172e-08 | -1.8716e-08 | [10 empty] | 42
[6 empty] | 5.589e-07 | 2.0887e-07 | 5.7598e-07 | 2.5855e-08 | 6.3625e-07 | -1.7381e-07 | 7.1477e-07 | -4.6959e-07 | 7.3552e-07 | -8.8343e-07 | 3.5976e-07 | 1.9563e-07 | 3.6118e-07 | 2.7981e-08 | 3.8184e-07 | -1.5003e-07 | 4.2255e-07 | -4.4512e-07 | 4.1722e-07 | -8.9811e-07 | 1.6293e-07 | 1.4601e-07 | 1.4741e-07 | 1.5019e-08 | 1.2556e-07 | -1.2342e-07 | 1.0568e-07 | -3.8602e-07 | 1.0211e-07 | -9.9503e-07 | 1.0211e-07 | 9.8399e-07 | 4.5169e-08 | 7.2455e-08 | 3.2259e-08 | 6.7355e-09 | 3.8271e-08 | -6.6255e-08 | -2.9137e-09 | -2.9307e-09 | -1.8716e-08 | 1.3849e-07 | [10 empty] | 43
44
45
46
47
48
49
50
51
52
53
54
|  | 11.25 | -62.5
EQUIVALENT JOINT LOADS
| Joint | Loads (kips)
| No. | Horiz | Vert
| 1 | 1.4062 | -7.3958
| 2 | 2.8125 | -15.125
| 3 | 2.8125 | -15.625
| 4 | 2.8125 | -16.125
| 5 | 1.4062 | -8.2292
M to Joint Loads
| X | q | F
| 0 | 0.13333 | 0.41667
| 7.5 | 0.066667 | 0.5
| 15 | 0 | 0
| 22.5 | -0.066667 | -0.5
| 30 | -0.13333 | -0.41667

## 1 (hidden)
| ELEMENT = | 1
| X = | 90 | in |  | Y = | 84 | in |  | thk = | 8 | in
| Ec = wc1.5 33 f'c0.5 = |  | 1350 | kips | u = | 0.25
|  |  | 1 | 2 | 3 | 4 | 5 | 6 | 7 | 8 | 9 | 10 | 11 | 12 | 13 | 14 | 15 | 16 | 17 | 18 | 19 | 20 | 21 | 22 | 23 | 24 | 25 | 26 | 27 | 28 | 29 | 30 | 31 | 32 | 33 | 34 | 35 | 36 | 37 | 38 | 39 | 40 | 41 | 42 | 43 | 44 | 45 | 46 | 47 | 48 | 13 | 14 | 15 | 16
|  |  | 1 | 1 | 2 | 2 | 3 | 3 | 4 | 4 | 5 | 5 | 6 | 6 | 7 | 7 | 8 | 8 | 9 | 9 | 10 | 10 | 11 | 11 | 12 | 12 | 13 | 13 | 14 | 14 | 15 | 15 | 16 | 16 | 17 | 17 | 18 | 18 | 19 | 19 | 20 | 20 | 21 | 21 | 22 | 22 | 23 | 23 | 24 | 24 | 25 | 25 | 26 | 26
| 1 | 1 | 1350 1: 8362.2857; kips 2: 0; u = 3: -6048; 0.25 4: -2160; 0.25 11: -2314.2857; 0.25 12: -2160; 0.25 13: 0; 0.25 14: 4320
| 2 | 1 | 1350 1: 0; kips 2: 8958.8571; u = 3: -2160; 0.25 4: -2016; 0.25 11: -2160; 0.25 12: -6942.8571; 0.25 13: 4320; 0.25 14: 0
| 3 | 2 | 1350 1: -6048; kips 2: -2160; u = 3: 8362.2857; 0.25 4: 4320; 0.25 11: 0; 0.25 12: 0; 0.25 13: -2314.2857; 0.25 14: -2160
| 4 | 2 | 1350 1: -2160; kips 2: -2016; u = 3: 4320; 0.25 4: 8958.8571; 0.25 11: 0; 0.25 12: 0; 0.25 13: -2160; 0.25 14: -6942.8571
| 5 | 3
| 6 | 3
| 7 | 4
| 8 | 4
| 9 | 5
| 10 | 5
| 11 | 6 | 1350 1: -2314.2857; kips 2: -2160; u = 3: 0; 0.25 4: 0; 0.25 11: 8362.2857; 0.25 12: 4320; 0.25 13: -6048; 0.25 14: -2160
| 12 | 6 | 1350 1: -2160; kips 2: -6942.8571; u = 3: 0; 0.25 4: 0; 0.25 11: 4320; 0.25 12: 8958.8571; 0.25 13: -2160; 0.25 14: -2016
| 13 | 7 | 1350 1: 0; kips 2: 4320; u = 3: -2314.2857; 0.25 4: -2160; 0.25 11: -6048; 0.25 12: -2160; 0.25 13: 8362.2857; 0.25 14: 0
| 14 | 7 | 1350 1: 4320; kips 2: 0; u = 3: -2160; 0.25 4: -6942.8571; 0.25 11: -2160; 0.25 12: -2016; 0.25 13: 0; 0.25 14: 8958.8571
| 15 | 8
| 16 | 8
| 17 | 9
| 18 | 9
| 19 | 10
| 20 | 10
| 21 | 11
| 22 | 11
| 23 | 12
| 24 | 12
| 25 | 13
| 26 | 13
| 27 | 14
| 28 | 14
| 29 | 15
| 30 | 15
| 31 | 16
| 32 | 16
[K] = | 33 | 17
| 34 | 17
| 35 | 18
| 36 | 18
| 37 | 19
| 38 | 19
| 39 | 20
| 40 | 20
| 41 | 21
| 42 | 21
| 43 | 22
| 44 | 22
| 45 | 23
| 46 | 23
| 47 | 24
| 48 | 24
| 49 | 13
| 50 | 14
| 51 | 15
| 52 | 16
|  |  | A | A | B | B | C | C | D | D
|  |  | u2 | v2 | u1 | v1 | u3 | v3 | u4 | v4 |  |  |  | Joint | D | F
|  |  | 8362.2857 | 0 | -6048 | -2160 | -2314.2857 | -2160 | 0 | 4320 | u2 | A |  | #REF! | #REF! | #REF!
|  |  | 0 | 8958.8571 | -2160 | -2016 | -2160 | -6942.8571 | 4320 | 0 | v2 | A |  | #REF! | #REF! | #REF!
|  |  | -6048 | -2160 | 8362.2857 | 4320 | 0 | 0 | -2314.2857 | -2160 | u1 | B |  | #REF! | #REF! | #REF!
|  | [k] = | -2160 | -2016 | 4320 | 8958.8571 | 0 | 0 | -2160 | -6942.8571 | v1 | B |  | #REF! | #REF! | #REF!
|  |  | -2314.2857 | -2160 | 0 | 0 | 8362.2857 | 4320 | -6048 | -2160 | u3 | C |  | #REF! | #REF! | #REF!
|  |  | -2160 | -6942.8571 | 0 | 0 | 4320 | 8958.8571 | -2160 | -2016 | v3 | C |  | #REF! | #REF! | #REF!
|  |  | 0 | 4320 | -2314.2857 | -2160 | -6048 | -2160 | 8362.2857 | 0 | u4 | D |  | #REF! | #REF! | #REF!
|  |  | 4320 | 0 | -2160 | -6942.8571 | -2160 | -2016 | 0 | 8958.8571 | v4 | D |  | #REF! | #REF! | #REF!
[C] = |  |  | 1 | u / (1 - u) | 0 |  | 12960 | 4320 | 0 | [10 empty] | 1 | u | 0 |  | 11520 | 2880 | 0
|  | E t (1 - u) / (1 + u ) (1 - 2u) | u / ( 1 - u) | 1 | 0 | = | 4320 | 12960 | 0 | [7 empty] | [C] = |  | E t / (1 - u2 ) | u | 1 | 0 | = | 2880 | 11520 | 0
|  |  | 0 | 0 | (1 - 2 u) / 2 (1 - u) |  | 0 | 0 | 4320 | [10 empty] | 0 | 0 | (1 - u) / 2 |  | 0 | 0 | 4320
|  | X = | 90 | in |  | Y = | 84 | in
| 1 | x1 | A: y1; C: 1; D: 0; D: 0 | 0 | 0 | 0 |  | 1 | 0 | 0 | 0 | 0 | 0
| 1 | x2 | A: y2; C: 1; D: 90; D: 84 | 0 | 0 | 0 |  | 1 | 90 | 0 | 0 | 0 | 0
[A] = | 1 | x3 | y3 |  |  |  | [A1] = | 1 | 0 | 84 | 0 | 0 | 0 | [A2] = | 1 | 90 | 84 | 0 | 0 | 0
|  |  |  | 1 | x1 | y1 |  | 0 | 0 | 0 | 1 | 0 | 0 |  | 0 | 0 | 0 | 1 | 0 | 0
|  |  |  | 1 | x2 | y2 |  | 0 | 0 | 0 | 1 | 90 | 84 |  | 0 | 0 | 0 | 1 | 90 | 0
|  |  |  | 1 | x3 | y3 |  | 0 | 0 | 0 | 1 | 0 | 84 |  | 0 | 0 | 0 | 1 | 90 | 84
| 0 | 1 | 0 | 0 | 0 | 0 |  | 1 | 0 | 0 | 0 | 0 | 0 |  | 1 | 0 | 0 | 0 | 0 | 0
[E] = | 0 | 0 | 0 | 0 | 0 | 1 |  | 0 | 0.011111 | -0.011111 | 0 | 0 | 0 |  | -0.011111 | 0.011111 | 0 | 0 | 0 | 0
| 0 | 0 | 1 | 0 | 1 | 0 | [A1]-1 = | -0.011905 | 0 | 0.011905 | 0 | 0 | 0 | [A2]-1 = | 0 | -0.011905 | 0.011905 | 0 | 0 | 0
|  |  | C: 0; D: 0; D: 0 | 1 | 0 | 0 |  | 0 | 0 | 0 | 1 | 0 | 0
|  |  | C: 0; D: 0; D: 0 | 0 | 0.011111 | -0.011111 |  | 0 | 0 | 0 | -0.011111 | 0.011111 | 0
|  |  | C: 0; D: 0; D: 0 | -0.011905 | 0 | 0.011905 |  | 0 | 0 | 0 | 0 | -0.011905 | 0.011905
|  |  | C: 0; D: 0.011111; D: -0.011111 | 0 | 0 | 0 |  | -0.011111 | 0.011111 | 0 | 0 | 0 | 0
|  |  | C: [B1] =; C: 0; D: 0; D: 0 | -0.011905 | 0 | 0.011905 | [B2] = | 0 | 0 | 0 | 0 | -0.011905 | 0.011905
|  |  | C: -0.011905; D: 0; D: 0.011905 | 0 | 0.011111 | -0.011111 |  | 0 | -0.011905 | 0.011905 | -0.011111 | 0.011111 | 0
|  |  | C: 1636.4471; D: 0; D: -1636.4471 | 0 | -1527.3506 | 1527.3506 |  | 4276.5818 | -4276.5818 | 0 | 0 | 1527.3506 | -1527.3506
|  |  | C: 0; D: 4276.5818; D: -4276.5818 | -1527.3506 | 0 | 1527.3506 |  | -4276.5818 | 5913.0289 | -1636.4471 | 1527.3506 | -3054.7013 | 1527.3506
|  |  | C: [k1] = (0.5 X Y / 20.5) [B1]T [C] [B1] =; C: -1636.4471; D: -4276.5818; D: 5913.0289 | 1527.3506 | 1527.3506 | -3054.7013 | [k2] = | 0 | -1636.4471 | 1636.4471 | -1527.3506 | 1527.3506 | 0
|  |  | C: 0; D: -1527.3506; D: 1527.3506 | 4909.3414 | 0 | -4909.3414 |  | 0 | 1527.3506 | -1527.3506 | 1425.5273 | -1425.5273 | 0
|  |  | C: -1527.3506; D: 0; D: 1527.3506 | 0 | 1425.5273 | -1425.5273 |  | 1527.3506 | -3054.7013 | 1527.3506 | -1425.5273 | 6334.8686 | -4909.3414
|  |  | C: 1527.3506; D: 1527.3506; D: -3054.7013 | -4909.3414 | -1425.5273 | 6334.8686 |  | -1527.3506 | 1527.3506 | 0 | 0 | -4909.3414 | 4909.3414
| A | A | B | B | C | C | D | D
| u2 | v2 | u1 | v1 | u3 | v3 | u4 | v4
| 5913.0289 | -3054.7013 | -4276.5818 | 1527.3506 | -1636.4471 | 1527.3506 |  |  | u2 | A
| -3054.7013 | 6334.8686 | 1527.3506 | -1425.5273 | 1527.3506 | -4909.3414 |  |  | v2 | A
| -4276.5818 | 1527.3506 | 4276.5818 | 0 | 0 | -1527.3506 |  |  | u1 | B
[k1] = | 1527.3506 | -1425.5273 | 0 | 1425.5273 | -1527.3506 | 0 |  |  | v1 | B
| -1636.4471 | 1527.3506 | 0 | -1527.3506 | 1636.4471 | 0 |  |  | u3 | C
| 1527.3506 | -4909.3414 | -1527.3506 | 0 | 0 | 4909.3414 |  |  | v3 | C
[9 empty] | u4 | D
[9 empty] | v4 | D
| A | A | B | B | C | C | D | D
| u2 | v2 | u1 | v1 | u3 | v3 | u4 | v4
[9 empty] | u2 | A
[9 empty] | v2 | A
|  |  | 1636.4471 | 0 | 0 | -1527.3506 | -1636.4471 | 1527.3506 | u1 | B
[k2] = |  |  | 0 | 4909.3414 | -1527.3506 | 0 | 1527.3506 | -4909.3414 | v1 | B
|  |  | 0 | -1527.3506 | 4276.5818 | 0 | -4276.5818 | 1527.3506 | u3 | C
|  |  | -1527.3506 | 0 | 0 | 1425.5273 | 1527.3506 | -1425.5273 | v3 | C
|  |  | -1636.4471 | 1527.3506 | -4276.5818 | 1527.3506 | 5913.0289 | -3054.7013 | u4 | D
|  |  | 1527.3506 | -4909.3414 | 1527.3506 | -1425.5273 | -3054.7013 | 6334.8686 | v4 | D
y | bar: B to C; D
| B: i; B: 0; C: 0; D: 90 | 0
| B: j; B: 90; C: 0; D: 90 | 84
| B: m; B: 0; C: 84; D: 0 | 84
| B: i; B: 0; C: 0; D: 90 | 0
| B: j; B: 90; C: 0; D: 90 | 84
| B: m; B: 0; C: 84; D: 0 | 84
| B: a; C: b; C: c; D: a | b | c
|  |  | i | 7560 | -84 | -90 |  | 7560 | 0 | -90
|  |  | j | 0 | 84 | 0 |  | -7560 | 84 | 90
|  |  | m | 0 | 0 | 90 |  | 7560 | -84 | 0
|  |  | i | 7560 | -84 | -90 |  | 7560 | 0 | -90
|  |  | j | 0 | 84 | 0 |  | -7560 | 84 | 90
|  |  | m | 0 | 0 | 90 |  | 7560 | -84 | 0
| B: 1; C: 0; C: 0; D: 1 | 90 | 0
| B: 1; C: 90; C: 0; D: 1 | 90 | 84
| B: 1; C: 0; C: 84; D: 1 | 0 | 84
|  |  | 2 D = | 7560 |  |  | 2 D = | 7560
| B: -0.011111; C: 0; C: -0.011905; D: 0 | 0 | -0.011905
| B: 0; C: -0.011905; C: -0.011111; D: 0 | -0.011905 | 0
|  |  | [B1]T = | 0.011111 | 0 | 0 | [B2]T = | 0.011111 | 0 | 0.011905
| B: 0; C: 0; C: 0.011111; D: 0 | 0.011905 | 0.011111
| B: 0; C: 0; C: 0.011905; D: -0.011111 | 0 | 0
| B: 0; C: 0.011905; C: 0; D: 0 | 0 | -0.011111
|  |  | 8362.2857 | 4320 | -6048 | -2160 | -2314.2857 | -2160 |  |  | 2314.2857 | 0 | -2314.2857 | -2160 | 0 | 2160
|  |  | 4320 | 8958.8571 | -2160 | -2016 | -2160 | -6942.8571 |  |  | 0 | 6942.8571 | -2160 | -6942.8571 | 2160 | 0
|  | [k1] = | -6048 | -2160 | 6048 | 0 | 0 | 2160 |  | [k2] = | -2314.2857 | -2160 | 8362.2857 | 4320 | -6048 | -2160
|  |  | -2160 | -2016 | 0 | 2016 | 2160 | 0 |  |  | -2160 | -6942.8571 | 4320 | 8958.8571 | -2160 | -2016
|  |  | -2314.2857 | -2160 | 0 | 2160 | 2314.2857 | 0 |  |  | 0 | 2160 | -6048 | -2160 | 6048 | 0
|  |  | -2160 | -6942.8571 | 2160 | 0 | 0 | 6942.8571 |  |  | 2160 | 0 | -2160 | -2016 | 0 | 2016
| ax | ay |  |  | cx | cy | dx | dy
| 2314.2857 | 0 |  |  | -2314.2857 | -2160 | 0 | 2160 | ax
| 0 | 6942.8571 |  |  | -2160 | -6942.8571 | 2160 | 0 | ay
| -2314.2857 | -2160 |  |  | 8362.2857 | 4320 | -6048 | -2160 | cx
| -2160 | -6942.8571 |  |  | 4320 | 8958.8571 | -2160 | -2016 | cy
| 0 | 2160 |  |  | -6048 | -2160 | 6048 | 0 | dx
| 2160 | 0 |  |  | -2160 | -2016 | 0 | 2016 | dy
| ax | ay | bx | by |  |  | dx | dy
| 6048 | 0 | -6048 | -2160 |  |  | 0 | 2160 | ax
| 0 | 2016 | -2160 | -2016 |  |  | 2160 | 0 | ay
| -6048 | -2160 | 8362.2857 | 4320 |  |  | -2314.2857 | -2160 | bx
| -2160 | -2016 | 4320 | 8958.8571 |  |  | -2160 | -6942.8571 | by
| 0 | 2160 | -2314.2857 | -2160 |  |  | 2314.2857 | 0 | dx
| 2160 | 0 | -2160 | -6942.8571 |  |  | 0 | 6942.8571 | dy

## 2 (hidden)
| ELEMENT = | 2
| X = | 90 | in |  | Y = | 84 | in |  | thk = | 8 | in
| Ec = wc1.5 33 f'c0.5 = |  | 1350 | kips | u = | 0.25
|  |  | 1 | 2 | 3 | 4 | 5 | 6 | 7 | 8 | 9 | 10 | 11 | 12 | 13 | 14 | 15 | 16 | 17 | 18 | 19 | 20 | 21 | 22 | 23 | 24 | 25 | 26 | 27 | 28 | 29 | 30 | 31 | 32 | 33 | 34 | 35 | 36 | 37 | 38 | 39 | 40 | 41 | 42 | 43 | 44 | 45 | 46 | 47 | 48 | 13 | 14 | 15 | 16
|  |  | 1 | 1 | 2 | 2 | 3 | 3 | 4 | 4 | 5 | 5 | 6 | 6 | 7 | 7 | 8 | 8 | 9 | 9 | 10 | 10 | 11 | 11 | 12 | 12 | 13 | 13 | 14 | 14 | 15 | 15 | 16 | 16 | 17 | 17 | 18 | 18 | 19 | 19 | 20 | 20 | 21 | 21 | 22 | 22 | 23 | 23 | 24 | 24 | 25 | 25 | 26 | 26
| 1 | 1
| 2 | 1
| 3 | 2 | u = 3: 8362.2857; 0.25 4: 0; 0.25 5: -6048; 0.25 6: -2160; 0.25 13: -2314.2857; 0.25 14: -2160; 0.25 15: 0; 0.25 16: 4320
| 4 | 2 | u = 3: 0; 0.25 4: 8958.8571; 0.25 5: -2160; 0.25 6: -2016; 0.25 13: -2160; 0.25 14: -6942.8571; 0.25 15: 4320; 0.25 16: 0
| 5 | 3 | u = 3: -6048; 0.25 4: -2160; 0.25 5: 8362.2857; 0.25 6: 4320; 0.25 13: 0; 0.25 14: 0; 0.25 15: -2314.2857; 0.25 16: -2160
| 6 | 3 | u = 3: -2160; 0.25 4: -2016; 0.25 5: 4320; 0.25 6: 8958.8571; 0.25 13: 0; 0.25 14: 0; 0.25 15: -2160; 0.25 16: -6942.8571
| 7 | 4
| 8 | 4
| 9 | 5
| 10 | 5
| 11 | 6
| 12 | 6
| 13 | 7 | u = 3: -2314.2857; 0.25 4: -2160; 0.25 5: 0; 0.25 6: 0; 0.25 13: 8362.2857; 0.25 14: 4320; 0.25 15: -6048; 0.25 16: -2160
| 14 | 7 | u = 3: -2160; 0.25 4: -6942.8571; 0.25 5: 0; 0.25 6: 0; 0.25 13: 4320; 0.25 14: 8958.8571; 0.25 15: -2160; 0.25 16: -2016
| 15 | 8 | u = 3: 0; 0.25 4: 4320; 0.25 5: -2314.2857; 0.25 6: -2160; 0.25 13: -6048; 0.25 14: -2160; 0.25 15: 8362.2857; 0.25 16: 0
| 16 | 8 | u = 3: 4320; 0.25 4: 0; 0.25 5: -2160; 0.25 6: -6942.8571; 0.25 13: -2160; 0.25 14: -2016; 0.25 15: 0; 0.25 16: 8958.8571
| 17 | 9
| 18 | 9
| 19 | 10
| 20 | 10
| 21 | 11
| 22 | 11
| 23 | 12
| 24 | 12
| 25 | 13
| 26 | 13
| 27 | 14
| 28 | 14
| 29 | 15
| 30 | 15
| 31 | 16
| 32 | 16
[K] = | 33 | 17
| 34 | 17
| 35 | 18
| 36 | 18
| 37 | 19
| 38 | 19
| 39 | 20
| 40 | 20
| 41 | 21
| 42 | 21
| 43 | 22
| 44 | 22
| 45 | 23
| 46 | 23
| 47 | 24
| 48 | 24
| 49 | 13
| 50 | 14
| 51 | 15
| 52 | 16
|  |  | A | A | B | B | C | C | D | D
|  |  | u2 | v2 | u1 | v1 | u3 | v3 | u4 | v4 |  |  |  | Joint | D | F
|  |  | 8362.2857 | 0 | -6048 | -2160 | -2314.2857 | -2160 | 0 | 4320 | u2 | A |  | #REF! | #REF! | #REF!
|  |  | 0 | 8958.8571 | -2160 | -2016 | -2160 | -6942.8571 | 4320 | 0 | v2 | A |  | #REF! | #REF! | #REF!
|  |  | -6048 | -2160 | 8362.2857 | 4320 | 0 | 0 | -2314.2857 | -2160 | u1 | B |  | #REF! | #REF! | #REF!
|  | [k] = | -2160 | -2016 | 4320 | 8958.8571 | 0 | 0 | -2160 | -6942.8571 | v1 | B |  | #REF! | #REF! | #REF!
|  |  | -2314.2857 | -2160 | 0 | 0 | 8362.2857 | 4320 | -6048 | -2160 | u3 | C |  | #REF! | #REF! | #REF!
|  |  | -2160 | -6942.8571 | 0 | 0 | 4320 | 8958.8571 | -2160 | -2016 | v3 | C |  | #REF! | #REF! | #REF!
|  |  | 0 | 4320 | -2314.2857 | -2160 | -6048 | -2160 | 8362.2857 | 0 | u4 | D |  | #REF! | #REF! | #REF!
|  |  | 4320 | 0 | -2160 | -6942.8571 | -2160 | -2016 | 0 | 8958.8571 | v4 | D |  | #REF! | #REF! | #REF!
[C] = |  |  | 1 | u / (1 - u) | 0 |  | 12960 | 4320 | 0 | [10 empty] | 1 | u | 0 |  | 11520 | 2880 | 0
|  | E t (1 - u) / (1 + u ) (1 - 2u) | u / ( 1 - u) | 1 | 0 | = | 4320 | 12960 | 0 | [7 empty] | [C] = |  | E t / (1 - u2 ) | u | 1 | 0 | = | 2880 | 11520 | 0
|  |  | 0 | 0 | (1 - 2 u) / 2 (1 - u) |  | 0 | 0 | 4320 | [10 empty] | 0 | 0 | (1 - u) / 2 |  | 0 | 0 | 4320
|  | X = | 90 | in |  | Y = | 84 | in
| 1 | x1 | A: y1; C: 1; D: 0; D: 0 | 0 | 0 | 0 |  | 1 | 0 | 0 | 0 | 0 | 0
| 1 | x2 | A: y2; C: 1; D: 90; D: 84 | 0 | 0 | 0 |  | 1 | 90 | 0 | 0 | 0 | 0
[A] = | 1 | x3 | y3 |  |  |  | [A1] = | 1 | 0 | 84 | 0 | 0 | 0 | [A2] = | 1 | 90 | 84 | 0 | 0 | 0
|  |  |  | 1 | x1 | y1 |  | 0 | 0 | 0 | 1 | 0 | 0 |  | 0 | 0 | 0 | 1 | 0 | 0
|  |  |  | 1 | x2 | y2 |  | 0 | 0 | 0 | 1 | 90 | 84 |  | 0 | 0 | 0 | 1 | 90 | 0
|  |  |  | 1 | x3 | y3 |  | 0 | 0 | 0 | 1 | 0 | 84 |  | 0 | 0 | 0 | 1 | 90 | 84
| 0 | 1 | 0 | 0 | 0 | 0 |  | 1 | 0 | 0 | 0 | 0 | 0 |  | 1 | 0 | 0 | 0 | 0 | 0
[E] = | 0 | 0 | 0 | 0 | 0 | 1 |  | 0 | 0.011111 | -0.011111 | 0 | 0 | 0 |  | -0.011111 | 0.011111 | 0 | 0 | 0 | 0
| 0 | 0 | 1 | 0 | 1 | 0 | [A1]-1 = | -0.011905 | 0 | 0.011905 | 0 | 0 | 0 | [A2]-1 = | 0 | -0.011905 | 0.011905 | 0 | 0 | 0
|  |  | C: 0; D: 0; D: 0 | 1 | 0 | 0 |  | 0 | 0 | 0 | 1 | 0 | 0
|  |  | C: 0; D: 0; D: 0 | 0 | 0.011111 | -0.011111 |  | 0 | 0 | 0 | -0.011111 | 0.011111 | 0
|  |  | C: 0; D: 0; D: 0 | -0.011905 | 0 | 0.011905 |  | 0 | 0 | 0 | 0 | -0.011905 | 0.011905
|  |  | C: 0; D: 0.011111; D: -0.011111 | 0 | 0 | 0 |  | -0.011111 | 0.011111 | 0 | 0 | 0 | 0
|  |  | C: [B1] =; C: 0; D: 0; D: 0 | -0.011905 | 0 | 0.011905 | [B2] = | 0 | 0 | 0 | 0 | -0.011905 | 0.011905
|  |  | C: -0.011905; D: 0; D: 0.011905 | 0 | 0.011111 | -0.011111 |  | 0 | -0.011905 | 0.011905 | -0.011111 | 0.011111 | 0
|  |  | C: 1636.4471; D: 0; D: -1636.4471 | 0 | -1527.3506 | 1527.3506 |  | 4276.5818 | -4276.5818 | 0 | 0 | 1527.3506 | -1527.3506
|  |  | C: 0; D: 4276.5818; D: -4276.5818 | -1527.3506 | 0 | 1527.3506 |  | -4276.5818 | 5913.0289 | -1636.4471 | 1527.3506 | -3054.7013 | 1527.3506
|  |  | C: [k1] = (0.5 X Y / 20.5) [B1]T [C] [B1] =; C: -1636.4471; D: -4276.5818; D: 5913.0289 | 1527.3506 | 1527.3506 | -3054.7013 | [k2] = | 0 | -1636.4471 | 1636.4471 | -1527.3506 | 1527.3506 | 0
|  |  | C: 0; D: -1527.3506; D: 1527.3506 | 4909.3414 | 0 | -4909.3414 |  | 0 | 1527.3506 | -1527.3506 | 1425.5273 | -1425.5273 | 0
|  |  | C: -1527.3506; D: 0; D: 1527.3506 | 0 | 1425.5273 | -1425.5273 |  | 1527.3506 | -3054.7013 | 1527.3506 | -1425.5273 | 6334.8686 | -4909.3414
|  |  | C: 1527.3506; D: 1527.3506; D: -3054.7013 | -4909.3414 | -1425.5273 | 6334.8686 |  | -1527.3506 | 1527.3506 | 0 | 0 | -4909.3414 | 4909.3414
| A | A | B | B | C | C | D | D
| u2 | v2 | u1 | v1 | u3 | v3 | u4 | v4
| 5913.0289 | -3054.7013 | -4276.5818 | 1527.3506 | -1636.4471 | 1527.3506 |  |  | u2 | A
| -3054.7013 | 6334.8686 | 1527.3506 | -1425.5273 | 1527.3506 | -4909.3414 |  |  | v2 | A
| -4276.5818 | 1527.3506 | 4276.5818 | 0 | 0 | -1527.3506 |  |  | u1 | B
[k1] = | 1527.3506 | -1425.5273 | 0 | 1425.5273 | -1527.3506 | 0 |  |  | v1 | B
| -1636.4471 | 1527.3506 | 0 | -1527.3506 | 1636.4471 | 0 |  |  | u3 | C
| 1527.3506 | -4909.3414 | -1527.3506 | 0 | 0 | 4909.3414 |  |  | v3 | C
[9 empty] | u4 | D
[9 empty] | v4 | D
| A | A | B | B | C | C | D | D
| u2 | v2 | u1 | v1 | u3 | v3 | u4 | v4
[9 empty] | u2 | A
[9 empty] | v2 | A
|  |  | 1636.4471 | 0 | 0 | -1527.3506 | -1636.4471 | 1527.3506 | u1 | B
[k2] = |  |  | 0 | 4909.3414 | -1527.3506 | 0 | 1527.3506 | -4909.3414 | v1 | B
|  |  | 0 | -1527.3506 | 4276.5818 | 0 | -4276.5818 | 1527.3506 | u3 | C
|  |  | -1527.3506 | 0 | 0 | 1425.5273 | 1527.3506 | -1425.5273 | v3 | C
|  |  | -1636.4471 | 1527.3506 | -4276.5818 | 1527.3506 | 5913.0289 | -3054.7013 | u4 | D
|  |  | 1527.3506 | -4909.3414 | 1527.3506 | -1425.5273 | -3054.7013 | 6334.8686 | v4 | D
y | bar: B to C; D
| B: i; B: 0; C: 0; D: 90 | 0
| B: j; B: 90; C: 0; D: 90 | 84
| B: m; B: 0; C: 84; D: 0 | 84
| B: i; B: 0; C: 0; D: 90 | 0
| B: j; B: 90; C: 0; D: 90 | 84
| B: m; B: 0; C: 84; D: 0 | 84
| B: a; C: b; C: c; D: a | b | c
|  |  | i | 7560 | -84 | -90 |  | 7560 | 0 | -90
|  |  | j | 0 | 84 | 0 |  | -7560 | 84 | 90
|  |  | m | 0 | 0 | 90 |  | 7560 | -84 | 0
|  |  | i | 7560 | -84 | -90 |  | 7560 | 0 | -90
|  |  | j | 0 | 84 | 0 |  | -7560 | 84 | 90
|  |  | m | 0 | 0 | 90 |  | 7560 | -84 | 0
| B: 1; C: 0; C: 0; D: 1 | 90 | 0
| B: 1; C: 90; C: 0; D: 1 | 90 | 84
| B: 1; C: 0; C: 84; D: 1 | 0 | 84
|  |  | 2 D = | 7560 |  |  | 2 D = | 7560
| B: -0.011111; C: 0; C: -0.011905; D: 0 | 0 | -0.011905
| B: 0; C: -0.011905; C: -0.011111; D: 0 | -0.011905 | 0
|  |  | [B1]T = | 0.011111 | 0 | 0 | [B2]T = | 0.011111 | 0 | 0.011905
| B: 0; C: 0; C: 0.011111; D: 0 | 0.011905 | 0.011111
| B: 0; C: 0; C: 0.011905; D: -0.011111 | 0 | 0
| B: 0; C: 0.011905; C: 0; D: 0 | 0 | -0.011111
|  |  | 8362.2857 | 4320 | -6048 | -2160 | -2314.2857 | -2160 |  |  | 2314.2857 | 0 | -2314.2857 | -2160 | 0 | 2160
|  |  | 4320 | 8958.8571 | -2160 | -2016 | -2160 | -6942.8571 |  |  | 0 | 6942.8571 | -2160 | -6942.8571 | 2160 | 0
|  | [k1] = | -6048 | -2160 | 6048 | 0 | 0 | 2160 |  | [k2] = | -2314.2857 | -2160 | 8362.2857 | 4320 | -6048 | -2160
|  |  | -2160 | -2016 | 0 | 2016 | 2160 | 0 |  |  | -2160 | -6942.8571 | 4320 | 8958.8571 | -2160 | -2016
|  |  | -2314.2857 | -2160 | 0 | 2160 | 2314.2857 | 0 |  |  | 0 | 2160 | -6048 | -2160 | 6048 | 0
|  |  | -2160 | -6942.8571 | 2160 | 0 | 0 | 6942.8571 |  |  | 2160 | 0 | -2160 | -2016 | 0 | 2016
| ax | ay |  |  | cx | cy | dx | dy
| 2314.2857 | 0 |  |  | -2314.2857 | -2160 | 0 | 2160 | ax
| 0 | 6942.8571 |  |  | -2160 | -6942.8571 | 2160 | 0 | ay
| -2314.2857 | -2160 |  |  | 8362.2857 | 4320 | -6048 | -2160 | cx
| -2160 | -6942.8571 |  |  | 4320 | 8958.8571 | -2160 | -2016 | cy
| 0 | 2160 |  |  | -6048 | -2160 | 6048 | 0 | dx
| 2160 | 0 |  |  | -2160 | -2016 | 0 | 2016 | dy
| ax | ay | bx | by |  |  | dx | dy
| 6048 | 0 | -6048 | -2160 |  |  | 0 | 2160 | ax
| 0 | 2016 | -2160 | -2016 |  |  | 2160 | 0 | ay
| -6048 | -2160 | 8362.2857 | 4320 |  |  | -2314.2857 | -2160 | bx
| -2160 | -2016 | 4320 | 8958.8571 |  |  | -2160 | -6942.8571 | by
| 0 | 2160 | -2314.2857 | -2160 |  |  | 2314.2857 | 0 | dx
| 2160 | 0 | -2160 | -6942.8571 |  |  | 0 | 6942.8571 | dy

## 3 (hidden)
| ELEMENT = | 3
| X = | 90 | in |  | Y = | 84 | in |  | thk = | 8 | in
| Ec = wc1.5 33 f'c0.5 = |  | 1350 | kips | u = | 0.25
|  |  | 1 | 2 | 3 | 4 | 5 | 6 | 7 | 8 | 9 | 10 | 11 | 12 | 13 | 14 | 15 | 16 | 17 | 18 | 19 | 20 | 21 | 22 | 23 | 24 | 25 | 26 | 27 | 28 | 29 | 30 | 31 | 32 | 33 | 34 | 35 | 36 | 37 | 38 | 39 | 40 | 41 | 42 | 43 | 44 | 45 | 46 | 47 | 48 | 13 | 14 | 15 | 16
|  |  | 1 | 1 | 2 | 2 | 3 | 3 | 4 | 4 | 5 | 5 | 6 | 6 | 7 | 7 | 8 | 8 | 9 | 9 | 10 | 10 | 11 | 11 | 12 | 12 | 13 | 13 | 14 | 14 | 15 | 15 | 16 | 16 | 17 | 17 | 18 | 18 | 19 | 19 | 20 | 20 | 21 | 21 | 22 | 22 | 23 | 23 | 24 | 24 | 25 | 25 | 26 | 26
| 1 | 1
| 2 | 1
| 3 | 2
| 4 | 2
| 5 | 3 | 0.25 5: 8362.2857; 0.25 6: 0; 0.25 7: -6048; 0.25 8: -2160; 0.25 15: -2314.2857; 0.25 16: -2160; 0.25 17: 0; 0.25 18: 4320
| 6 | 3 | 0.25 5: 0; 0.25 6: 8958.8571; 0.25 7: -2160; 0.25 8: -2016; 0.25 15: -2160; 0.25 16: -6942.8571; 0.25 17: 4320; 0.25 18: 0
| 7 | 4 | 0.25 5: -6048; 0.25 6: -2160; 0.25 7: 8362.2857; 0.25 8: 4320; 0.25 15: 0; 0.25 16: 0; 0.25 17: -2314.2857; 0.25 18: -2160
| 8 | 4 | 0.25 5: -2160; 0.25 6: -2016; 0.25 7: 4320; 0.25 8: 8958.8571; 0.25 15: 0; 0.25 16: 0; 0.25 17: -2160; 0.25 18: -6942.8571
| 9 | 5
| 10 | 5
| 11 | 6
| 12 | 6
| 13 | 7
| 14 | 7
| 15 | 8 | 0.25 5: -2314.2857; 0.25 6: -2160; 0.25 7: 0; 0.25 8: 0; 0.25 15: 8362.2857; 0.25 16: 4320; 0.25 17: -6048; 0.25 18: -2160
| 16 | 8 | 0.25 5: -2160; 0.25 6: -6942.8571; 0.25 7: 0; 0.25 8: 0; 0.25 15: 4320; 0.25 16: 8958.8571; 0.25 17: -2160; 0.25 18: -2016
| 17 | 9 | 0.25 5: 0; 0.25 6: 4320; 0.25 7: -2314.2857; 0.25 8: -2160; 0.25 15: -6048; 0.25 16: -2160; 0.25 17: 8362.2857; 0.25 18: 0
| 18 | 9 | 0.25 5: 4320; 0.25 6: 0; 0.25 7: -2160; 0.25 8: -6942.8571; 0.25 15: -2160; 0.25 16: -2016; 0.25 17: 0; 0.25 18: 8958.8571
| 19 | 10
| 20 | 10
| 21 | 11
| 22 | 11
| 23 | 12
| 24 | 12
| 25 | 13
| 26 | 13
| 27 | 14
| 28 | 14
| 29 | 15
| 30 | 15
| 31 | 16
| 32 | 16
[K] = | 33 | 17
| 34 | 17
| 35 | 18
| 36 | 18
| 37 | 19
| 38 | 19
| 39 | 20
| 40 | 20
| 41 | 21
| 42 | 21
| 43 | 22
| 44 | 22
| 45 | 23
| 46 | 23
| 47 | 24
| 48 | 24
| 49 | 13
| 50 | 14
| 51 | 15
| 52 | 16
|  |  | A | A | B | B | C | C | D | D
|  |  | u2 | v2 | u1 | v1 | u3 | v3 | u4 | v4 |  |  |  | Joint | D | F
|  |  | 8362.2857 | 0 | -6048 | -2160 | -2314.2857 | -2160 | 0 | 4320 | u2 | A |  | #REF! | #REF! | #REF!
|  |  | 0 | 8958.8571 | -2160 | -2016 | -2160 | -6942.8571 | 4320 | 0 | v2 | A |  | #REF! | #REF! | #REF!
|  |  | -6048 | -2160 | 8362.2857 | 4320 | 0 | 0 | -2314.2857 | -2160 | u1 | B |  | #REF! | #REF! | #REF!
|  | [k] = | -2160 | -2016 | 4320 | 8958.8571 | 0 | 0 | -2160 | -6942.8571 | v1 | B |  | #REF! | #REF! | #REF!
|  |  | -2314.2857 | -2160 | 0 | 0 | 8362.2857 | 4320 | -6048 | -2160 | u3 | C |  | #REF! | #REF! | #REF!
|  |  | -2160 | -6942.8571 | 0 | 0 | 4320 | 8958.8571 | -2160 | -2016 | v3 | C |  | #REF! | #REF! | #REF!
|  |  | 0 | 4320 | -2314.2857 | -2160 | -6048 | -2160 | 8362.2857 | 0 | u4 | D |  | #REF! | #REF! | #REF!
|  |  | 4320 | 0 | -2160 | -6942.8571 | -2160 | -2016 | 0 | 8958.8571 | v4 | D |  | #REF! | #REF! | #REF!
[C] = |  |  | 1 | u / (1 - u) | 0 |  | 12960 | 4320 | 0 | [10 empty] | 1 | u | 0 |  | 11520 | 2880 | 0
|  | E t (1 - u) / (1 + u ) (1 - 2u) | u / ( 1 - u) | 1 | 0 | = | 4320 | 12960 | 0 | [7 empty] | [C] = |  | E t / (1 - u2 ) | u | 1 | 0 | = | 2880 | 11520 | 0
|  |  | 0 | 0 | (1 - 2 u) / 2 (1 - u) |  | 0 | 0 | 4320 | [10 empty] | 0 | 0 | (1 - u) / 2 |  | 0 | 0 | 4320
|  | X = | 90 | in |  | Y = | 84 | in
| 1 | x1 | A: y1; C: 1; D: 0; D: 0 | 0 | 0 | 0 |  | 1 | 0 | 0 | 0 | 0 | 0
| 1 | x2 | A: y2; C: 1; D: 90; D: 84 | 0 | 0 | 0 |  | 1 | 90 | 0 | 0 | 0 | 0
[A] = | 1 | x3 | y3 |  |  |  | [A1] = | 1 | 0 | 84 | 0 | 0 | 0 | [A2] = | 1 | 90 | 84 | 0 | 0 | 0
|  |  |  | 1 | x1 | y1 |  | 0 | 0 | 0 | 1 | 0 | 0 |  | 0 | 0 | 0 | 1 | 0 | 0
|  |  |  | 1 | x2 | y2 |  | 0 | 0 | 0 | 1 | 90 | 84 |  | 0 | 0 | 0 | 1 | 90 | 0
|  |  |  | 1 | x3 | y3 |  | 0 | 0 | 0 | 1 | 0 | 84 |  | 0 | 0 | 0 | 1 | 90 | 84
| 0 | 1 | 0 | 0 | 0 | 0 |  | 1 | 0 | 0 | 0 | 0 | 0 |  | 1 | 0 | 0 | 0 | 0 | 0
[E] = | 0 | 0 | 0 | 0 | 0 | 1 |  | 0 | 0.011111 | -0.011111 | 0 | 0 | 0 |  | -0.011111 | 0.011111 | 0 | 0 | 0 | 0
| 0 | 0 | 1 | 0 | 1 | 0 | [A1]-1 = | -0.011905 | 0 | 0.011905 | 0 | 0 | 0 | [A2]-1 = | 0 | -0.011905 | 0.011905 | 0 | 0 | 0
|  |  | C: 0; D: 0; D: 0 | 1 | 0 | 0 |  | 0 | 0 | 0 | 1 | 0 | 0
|  |  | C: 0; D: 0; D: 0 | 0 | 0.011111 | -0.011111 |  | 0 | 0 | 0 | -0.011111 | 0.011111 | 0
|  |  | C: 0; D: 0; D: 0 | -0.011905 | 0 | 0.011905 |  | 0 | 0 | 0 | 0 | -0.011905 | 0.011905
|  |  | C: 0; D: 0.011111; D: -0.011111 | 0 | 0 | 0 |  | -0.011111 | 0.011111 | 0 | 0 | 0 | 0
|  |  | C: [B1] =; C: 0; D: 0; D: 0 | -0.011905 | 0 | 0.011905 | [B2] = | 0 | 0 | 0 | 0 | -0.011905 | 0.011905
|  |  | C: -0.011905; D: 0; D: 0.011905 | 0 | 0.011111 | -0.011111 |  | 0 | -0.011905 | 0.011905 | -0.011111 | 0.011111 | 0
|  |  | C: 1636.4471; D: 0; D: -1636.4471 | 0 | -1527.3506 | 1527.3506 |  | 4276.5818 | -4276.5818 | 0 | 0 | 1527.3506 | -1527.3506
|  |  | C: 0; D: 4276.5818; D: -4276.5818 | -1527.3506 | 0 | 1527.3506 |  | -4276.5818 | 5913.0289 | -1636.4471 | 1527.3506 | -3054.7013 | 1527.3506
|  |  | C: [k1] = (0.5 X Y / 20.5) [B1]T [C] [B1] =; C: -1636.4471; D: -4276.5818; D: 5913.0289 | 1527.3506 | 1527.3506 | -3054.7013 | [k2] = | 0 | -1636.4471 | 1636.4471 | -1527.3506 | 1527.3506 | 0
|  |  | C: 0; D: -1527.3506; D: 1527.3506 | 4909.3414 | 0 | -4909.3414 |  | 0 | 1527.3506 | -1527.3506 | 1425.5273 | -1425.5273 | 0
|  |  | C: -1527.3506; D: 0; D: 1527.3506 | 0 | 1425.5273 | -1425.5273 |  | 1527.3506 | -3054.7013 | 1527.3506 | -1425.5273 | 6334.8686 | -4909.3414
|  |  | C: 1527.3506; D: 1527.3506; D: -3054.7013 | -4909.3414 | -1425.5273 | 6334.8686 |  | -1527.3506 | 1527.3506 | 0 | 0 | -4909.3414 | 4909.3414
| A | A | B | B | C | C | D | D
| u2 | v2 | u1 | v1 | u3 | v3 | u4 | v4
| 5913.0289 | -3054.7013 | -4276.5818 | 1527.3506 | -1636.4471 | 1527.3506 |  |  | u2 | A
| -3054.7013 | 6334.8686 | 1527.3506 | -1425.5273 | 1527.3506 | -4909.3414 |  |  | v2 | A
| -4276.5818 | 1527.3506 | 4276.5818 | 0 | 0 | -1527.3506 |  |  | u1 | B
[k1] = | 1527.3506 | -1425.5273 | 0 | 1425.5273 | -1527.3506 | 0 |  |  | v1 | B
| -1636.4471 | 1527.3506 | 0 | -1527.3506 | 1636.4471 | 0 |  |  | u3 | C
| 1527.3506 | -4909.3414 | -1527.3506 | 0 | 0 | 4909.3414 |  |  | v3 | C
[9 empty] | u4 | D
[9 empty] | v4 | D
| A | A | B | B | C | C | D | D
| u2 | v2 | u1 | v1 | u3 | v3 | u4 | v4
[9 empty] | u2 | A
[9 empty] | v2 | A
|  |  | 1636.4471 | 0 | 0 | -1527.3506 | -1636.4471 | 1527.3506 | u1 | B
[k2] = |  |  | 0 | 4909.3414 | -1527.3506 | 0 | 1527.3506 | -4909.3414 | v1 | B
|  |  | 0 | -1527.3506 | 4276.5818 | 0 | -4276.5818 | 1527.3506 | u3 | C
|  |  | -1527.3506 | 0 | 0 | 1425.5273 | 1527.3506 | -1425.5273 | v3 | C
|  |  | -1636.4471 | 1527.3506 | -4276.5818 | 1527.3506 | 5913.0289 | -3054.7013 | u4 | D
|  |  | 1527.3506 | -4909.3414 | 1527.3506 | -1425.5273 | -3054.7013 | 6334.8686 | v4 | D
y | bar: B to C; D
| B: i; B: 0; C: 0; D: 90 | 0
| B: j; B: 90; C: 0; D: 90 | 84
| B: m; B: 0; C: 84; D: 0 | 84
| B: i; B: 0; C: 0; D: 90 | 0
| B: j; B: 90; C: 0; D: 90 | 84
| B: m; B: 0; C: 84; D: 0 | 84
| B: a; C: b; C: c; D: a | b | c
|  |  | i | 7560 | -84 | -90 |  | 7560 | 0 | -90
|  |  | j | 0 | 84 | 0 |  | -7560 | 84 | 90
|  |  | m | 0 | 0 | 90 |  | 7560 | -84 | 0
|  |  | i | 7560 | -84 | -90 |  | 7560 | 0 | -90
|  |  | j | 0 | 84 | 0 |  | -7560 | 84 | 90
|  |  | m | 0 | 0 | 90 |  | 7560 | -84 | 0
| B: 1; C: 0; C: 0; D: 1 | 90 | 0
| B: 1; C: 90; C: 0; D: 1 | 90 | 84
| B: 1; C: 0; C: 84; D: 1 | 0 | 84
|  |  | 2 D = | 7560 |  |  | 2 D = | 7560
| B: -0.011111; C: 0; C: -0.011905; D: 0 | 0 | -0.011905
| B: 0; C: -0.011905; C: -0.011111; D: 0 | -0.011905 | 0
|  |  | [B1]T = | 0.011111 | 0 | 0 | [B2]T = | 0.011111 | 0 | 0.011905
| B: 0; C: 0; C: 0.011111; D: 0 | 0.011905 | 0.011111
| B: 0; C: 0; C: 0.011905; D: -0.011111 | 0 | 0
| B: 0; C: 0.011905; C: 0; D: 0 | 0 | -0.011111
|  |  | 8362.2857 | 4320 | -6048 | -2160 | -2314.2857 | -2160 |  |  | 2314.2857 | 0 | -2314.2857 | -2160 | 0 | 2160
|  |  | 4320 | 8958.8571 | -2160 | -2016 | -2160 | -6942.8571 |  |  | 0 | 6942.8571 | -2160 | -6942.8571 | 2160 | 0
|  | [k1] = | -6048 | -2160 | 6048 | 0 | 0 | 2160 |  | [k2] = | -2314.2857 | -2160 | 8362.2857 | 4320 | -6048 | -2160
|  |  | -2160 | -2016 | 0 | 2016 | 2160 | 0 |  |  | -2160 | -6942.8571 | 4320 | 8958.8571 | -2160 | -2016
|  |  | -2314.2857 | -2160 | 0 | 2160 | 2314.2857 | 0 |  |  | 0 | 2160 | -6048 | -2160 | 6048 | 0
|  |  | -2160 | -6942.8571 | 2160 | 0 | 0 | 6942.8571 |  |  | 2160 | 0 | -2160 | -2016 | 0 | 2016
| ax | ay |  |  | cx | cy | dx | dy
| 2314.2857 | 0 |  |  | -2314.2857 | -2160 | 0 | 2160 | ax
| 0 | 6942.8571 |  |  | -2160 | -6942.8571 | 2160 | 0 | ay
| -2314.2857 | -2160 |  |  | 8362.2857 | 4320 | -6048 | -2160 | cx
| -2160 | -6942.8571 |  |  | 4320 | 8958.8571 | -2160 | -2016 | cy
| 0 | 2160 |  |  | -6048 | -2160 | 6048 | 0 | dx
| 2160 | 0 |  |  | -2160 | -2016 | 0 | 2016 | dy
| ax | ay | bx | by |  |  | dx | dy
| 6048 | 0 | -6048 | -2160 |  |  | 0 | 2160 | ax
| 0 | 2016 | -2160 | -2016 |  |  | 2160 | 0 | ay
| -6048 | -2160 | 8362.2857 | 4320 |  |  | -2314.2857 | -2160 | bx
| -2160 | -2016 | 4320 | 8958.8571 |  |  | -2160 | -6942.8571 | by
| 0 | 2160 | -2314.2857 | -2160 |  |  | 2314.2857 | 0 | dx
| 2160 | 0 | -2160 | -6942.8571 |  |  | 0 | 6942.8571 | dy

## 4 (hidden)
| ELEMENT = | 4
| X = | 90 | in |  | Y = | 84 | in |  | thk = | 8 | in
| Ec = wc1.5 33 f'c0.5 = |  | 1350 | kips | u = | 0.25
|  |  | 1 | 2 | 3 | 4 | 5 | 6 | 7 | 8 | 9 | 10 | 11 | 12 | 13 | 14 | 15 | 16 | 17 | 18 | 19 | 20 | 21 | 22 | 23 | 24 | 25 | 26 | 27 | 28 | 29 | 30 | 31 | 32 | 33 | 34 | 35 | 36 | 37 | 38 | 39 | 40 | 41 | 42 | 43 | 44 | 45 | 46 | 47 | 48 | 13 | 14 | 15 | 16
|  |  | 1 | 1 | 2 | 2 | 3 | 3 | 4 | 4 | 5 | 5 | 6 | 6 | 7 | 7 | 8 | 8 | 9 | 9 | 10 | 10 | 11 | 11 | 12 | 12 | 13 | 13 | 14 | 14 | 15 | 15 | 16 | 16 | 17 | 17 | 18 | 18 | 19 | 19 | 20 | 20 | 21 | 21 | 22 | 22 | 23 | 23 | 24 | 24 | 25 | 25 | 26 | 26
| 1 | 1
| 2 | 1
| 3 | 2
| 4 | 2
| 5 | 3
| 6 | 3
| 7 | 4 | 0.25 7: 8362.2857; 0.25 8: 0; 0.25 9: -6048; 0.25 10: -2160; 0.25 17: -2314.2857; 0.25 18: -2160; 0.25 19: 0; 0.25 20: 4320
| 8 | 4 | 0.25 7: 0; 0.25 8: 8958.8571; 0.25 9: -2160; 0.25 10: -2016; 0.25 17: -2160; 0.25 18: -6942.8571; 0.25 19: 4320; 0.25 20: 0
| 9 | 5 | 0.25 7: -6048; 0.25 8: -2160; 0.25 9: 8362.2857; 0.25 10: 4320; 0.25 17: 0; 0.25 18: 0; 0.25 19: -2314.2857; 0.25 20: -2160
| 10 | 5 | 0.25 7: -2160; 0.25 8: -2016; 0.25 9: 4320; 0.25 10: 8958.8571; 0.25 17: 0; 0.25 18: 0; 0.25 19: -2160; 0.25 20: -6942.8571
| 11 | 6
| 12 | 6
| 13 | 7
| 14 | 7
| 15 | 8
| 16 | 8
| 17 | 9 | 0.25 7: -2314.2857; 0.25 8: -2160; 0.25 9: 0; 0.25 10: 0; 0.25 17: 8362.2857; 0.25 18: 4320; 0.25 19: -6048; 0.25 20: -2160
| 18 | 9 | 0.25 7: -2160; 0.25 8: -6942.8571; 0.25 9: 0; 0.25 10: 0; 0.25 17: 4320; 0.25 18: 8958.8571; 0.25 19: -2160; 0.25 20: -2016
| 19 | 10 | 0.25 7: 0; 0.25 8: 4320; 0.25 9: -2314.2857; 0.25 10: -2160; 0.25 17: -6048; 0.25 18: -2160; 0.25 19: 8362.2857; 0.25 20: 0
| 20 | 10 | 0.25 7: 4320; 0.25 8: 0; 0.25 9: -2160; 0.25 10: -6942.8571; 0.25 17: -2160; 0.25 18: -2016; 0.25 19: 0; 0.25 20: 8958.8571
| 21 | 11
| 22 | 11
| 23 | 12
| 24 | 12
| 25 | 13
| 26 | 13
| 27 | 14
| 28 | 14
| 29 | 15
| 30 | 15
| 31 | 16
| 32 | 16
[K] = | 33 | 17
| 34 | 17
| 35 | 18
| 36 | 18
| 37 | 19
| 38 | 19
| 39 | 20
| 40 | 20
| 41 | 21
| 42 | 21
| 43 | 22
| 44 | 22
| 45 | 23
| 46 | 23
| 47 | 24
| 48 | 24
| 49 | 13
| 50 | 14
| 51 | 15
| 52 | 16
|  |  | A | A | B | B | C | C | D | D
|  |  | u2 | v2 | u1 | v1 | u3 | v3 | u4 | v4 |  |  |  | Joint | D | F
|  |  | 8362.2857 | 0 | -6048 | -2160 | -2314.2857 | -2160 | 0 | 4320 | u2 | A |  | #REF! | #REF! | #REF!
|  |  | 0 | 8958.8571 | -2160 | -2016 | -2160 | -6942.8571 | 4320 | 0 | v2 | A |  | #REF! | #REF! | #REF!
|  |  | -6048 | -2160 | 8362.2857 | 4320 | 0 | 0 | -2314.2857 | -2160 | u1 | B |  | #REF! | #REF! | #REF!
|  | [k] = | -2160 | -2016 | 4320 | 8958.8571 | 0 | 0 | -2160 | -6942.8571 | v1 | B |  | #REF! | #REF! | #REF!
|  |  | -2314.2857 | -2160 | 0 | 0 | 8362.2857 | 4320 | -6048 | -2160 | u3 | C |  | #REF! | #REF! | #REF!
|  |  | -2160 | -6942.8571 | 0 | 0 | 4320 | 8958.8571 | -2160 | -2016 | v3 | C |  | #REF! | #REF! | #REF!
|  |  | 0 | 4320 | -2314.2857 | -2160 | -6048 | -2160 | 8362.2857 | 0 | u4 | D |  | #REF! | #REF! | #REF!
|  |  | 4320 | 0 | -2160 | -6942.8571 | -2160 | -2016 | 0 | 8958.8571 | v4 | D |  | #REF! | #REF! | #REF!
[C] = |  |  | 1 | u / (1 - u) | 0 |  | 12960 | 4320 | 0 | [10 empty] | 1 | u | 0 |  | 11520 | 2880 | 0
|  | E t (1 - u) / (1 + u ) (1 - 2u) | u / ( 1 - u) | 1 | 0 | = | 4320 | 12960 | 0 | [7 empty] | [C] = |  | E t / (1 - u2 ) | u | 1 | 0 | = | 2880 | 11520 | 0
|  |  | 0 | 0 | (1 - 2 u) / 2 (1 - u) |  | 0 | 0 | 4320 | [10 empty] | 0 | 0 | (1 - u) / 2 |  | 0 | 0 | 4320
|  | X = | 90 | in |  | Y = | 84 | in
| 1 | x1 | A: y1; C: 1; D: 0; D: 0 | 0 | 0 | 0 |  | 1 | 0 | 0 | 0 | 0 | 0
| 1 | x2 | A: y2; C: 1; D: 90; D: 84 | 0 | 0 | 0 |  | 1 | 90 | 0 | 0 | 0 | 0
[A] = | 1 | x3 | y3 |  |  |  | [A1] = | 1 | 0 | 84 | 0 | 0 | 0 | [A2] = | 1 | 90 | 84 | 0 | 0 | 0
|  |  |  | 1 | x1 | y1 |  | 0 | 0 | 0 | 1 | 0 | 0 |  | 0 | 0 | 0 | 1 | 0 | 0
|  |  |  | 1 | x2 | y2 |  | 0 | 0 | 0 | 1 | 90 | 84 |  | 0 | 0 | 0 | 1 | 90 | 0
|  |  |  | 1 | x3 | y3 |  | 0 | 0 | 0 | 1 | 0 | 84 |  | 0 | 0 | 0 | 1 | 90 | 84
| 0 | 1 | 0 | 0 | 0 | 0 |  | 1 | 0 | 0 | 0 | 0 | 0 |  | 1 | 0 | 0 | 0 | 0 | 0
[E] = | 0 | 0 | 0 | 0 | 0 | 1 |  | 0 | 0.011111 | -0.011111 | 0 | 0 | 0 |  | -0.011111 | 0.011111 | 0 | 0 | 0 | 0
| 0 | 0 | 1 | 0 | 1 | 0 | [A1]-1 = | -0.011905 | 0 | 0.011905 | 0 | 0 | 0 | [A2]-1 = | 0 | -0.011905 | 0.011905 | 0 | 0 | 0
|  |  | C: 0; D: 0; D: 0 | 1 | 0 | 0 |  | 0 | 0 | 0 | 1 | 0 | 0
|  |  | C: 0; D: 0; D: 0 | 0 | 0.011111 | -0.011111 |  | 0 | 0 | 0 | -0.011111 | 0.011111 | 0
|  |  | C: 0; D: 0; D: 0 | -0.011905 | 0 | 0.011905 |  | 0 | 0 | 0 | 0 | -0.011905 | 0.011905
|  |  | C: 0; D: 0.011111; D: -0.011111 | 0 | 0 | 0 |  | -0.011111 | 0.011111 | 0 | 0 | 0 | 0
|  |  | C: [B1] =; C: 0; D: 0; D: 0 | -0.011905 | 0 | 0.011905 | [B2] = | 0 | 0 | 0 | 0 | -0.011905 | 0.011905
|  |  | C: -0.011905; D: 0; D: 0.011905 | 0 | 0.011111 | -0.011111 |  | 0 | -0.011905 | 0.011905 | -0.011111 | 0.011111 | 0
|  |  | C: 1636.4471; D: 0; D: -1636.4471 | 0 | -1527.3506 | 1527.3506 |  | 4276.5818 | -4276.5818 | 0 | 0 | 1527.3506 | -1527.3506
|  |  | C: 0; D: 4276.5818; D: -4276.5818 | -1527.3506 | 0 | 1527.3506 |  | -4276.5818 | 5913.0289 | -1636.4471 | 1527.3506 | -3054.7013 | 1527.3506
|  |  | C: [k1] = (0.5 X Y / 20.5) [B1]T [C] [B1] =; C: -1636.4471; D: -4276.5818; D: 5913.0289 | 1527.3506 | 1527.3506 | -3054.7013 | [k2] = | 0 | -1636.4471 | 1636.4471 | -1527.3506 | 1527.3506 | 0
|  |  | C: 0; D: -1527.3506; D: 1527.3506 | 4909.3414 | 0 | -4909.3414 |  | 0 | 1527.3506 | -1527.3506 | 1425.5273 | -1425.5273 | 0
|  |  | C: -1527.3506; D: 0; D: 1527.3506 | 0 | 1425.5273 | -1425.5273 |  | 1527.3506 | -3054.7013 | 1527.3506 | -1425.5273 | 6334.8686 | -4909.3414
|  |  | C: 1527.3506; D: 1527.3506; D: -3054.7013 | -4909.3414 | -1425.5273 | 6334.8686 |  | -1527.3506 | 1527.3506 | 0 | 0 | -4909.3414 | 4909.3414
| A | A | B | B | C | C | D | D
| u2 | v2 | u1 | v1 | u3 | v3 | u4 | v4
| 5913.0289 | -3054.7013 | -4276.5818 | 1527.3506 | -1636.4471 | 1527.3506 |  |  | u2 | A
| -3054.7013 | 6334.8686 | 1527.3506 | -1425.5273 | 1527.3506 | -4909.3414 |  |  | v2 | A
| -4276.5818 | 1527.3506 | 4276.5818 | 0 | 0 | -1527.3506 |  |  | u1 | B
[k1] = | 1527.3506 | -1425.5273 | 0 | 1425.5273 | -1527.3506 | 0 |  |  | v1 | B
| -1636.4471 | 1527.3506 | 0 | -1527.3506 | 1636.4471 | 0 |  |  | u3 | C
| 1527.3506 | -4909.3414 | -1527.3506 | 0 | 0 | 4909.3414 |  |  | v3 | C
[9 empty] | u4 | D
[9 empty] | v4 | D
| A | A | B | B | C | C | D | D
| u2 | v2 | u1 | v1 | u3 | v3 | u4 | v4
[9 empty] | u2 | A
[9 empty] | v2 | A
|  |  | 1636.4471 | 0 | 0 | -1527.3506 | -1636.4471 | 1527.3506 | u1 | B
[k2] = |  |  | 0 | 4909.3414 | -1527.3506 | 0 | 1527.3506 | -4909.3414 | v1 | B
|  |  | 0 | -1527.3506 | 4276.5818 | 0 | -4276.5818 | 1527.3506 | u3 | C
|  |  | -1527.3506 | 0 | 0 | 1425.5273 | 1527.3506 | -1425.5273 | v3 | C
|  |  | -1636.4471 | 1527.3506 | -4276.5818 | 1527.3506 | 5913.0289 | -3054.7013 | u4 | D
|  |  | 1527.3506 | -4909.3414 | 1527.3506 | -1425.5273 | -3054.7013 | 6334.8686 | v4 | D
y | bar: B to C; D
| B: i; B: 0; C: 0; D: 90 | 0
| B: j; B: 90; C: 0; D: 90 | 84
| B: m; B: 0; C: 84; D: 0 | 84
| B: i; B: 0; C: 0; D: 90 | 0
| B: j; B: 90; C: 0; D: 90 | 84
| B: m; B: 0; C: 84; D: 0 | 84
| B: a; C: b; C: c; D: a | b | c
|  |  | i | 7560 | -84 | -90 |  | 7560 | 0 | -90
|  |  | j | 0 | 84 | 0 |  | -7560 | 84 | 90
|  |  | m | 0 | 0 | 90 |  | 7560 | -84 | 0
|  |  | i | 7560 | -84 | -90 |  | 7560 | 0 | -90
|  |  | j | 0 | 84 | 0 |  | -7560 | 84 | 90
|  |  | m | 0 | 0 | 90 |  | 7560 | -84 | 0
| B: 1; C: 0; C: 0; D: 1 | 90 | 0
| B: 1; C: 90; C: 0; D: 1 | 90 | 84
| B: 1; C: 0; C: 84; D: 1 | 0 | 84
|  |  | 2 D = | 7560 |  |  | 2 D = | 7560
| B: -0.011111; C: 0; C: -0.011905; D: 0 | 0 | -0.011905
| B: 0; C: -0.011905; C: -0.011111; D: 0 | -0.011905 | 0
|  |  | [B1]T = | 0.011111 | 0 | 0 | [B2]T = | 0.011111 | 0 | 0.011905
| B: 0; C: 0; C: 0.011111; D: 0 | 0.011905 | 0.011111
| B: 0; C: 0; C: 0.011905; D: -0.011111 | 0 | 0
| B: 0; C: 0.011905; C: 0; D: 0 | 0 | -0.011111
|  |  | 8362.2857 | 4320 | -6048 | -2160 | -2314.2857 | -2160 |  |  | 2314.2857 | 0 | -2314.2857 | -2160 | 0 | 2160
|  |  | 4320 | 8958.8571 | -2160 | -2016 | -2160 | -6942.8571 |  |  | 0 | 6942.8571 | -2160 | -6942.8571 | 2160 | 0
|  | [k1] = | -6048 | -2160 | 6048 | 0 | 0 | 2160 |  | [k2] = | -2314.2857 | -2160 | 8362.2857 | 4320 | -6048 | -2160
|  |  | -2160 | -2016 | 0 | 2016 | 2160 | 0 |  |  | -2160 | -6942.8571 | 4320 | 8958.8571 | -2160 | -2016
|  |  | -2314.2857 | -2160 | 0 | 2160 | 2314.2857 | 0 |  |  | 0 | 2160 | -6048 | -2160 | 6048 | 0
|  |  | -2160 | -6942.8571 | 2160 | 0 | 0 | 6942.8571 |  |  | 2160 | 0 | -2160 | -2016 | 0 | 2016
| ax | ay |  |  | cx | cy | dx | dy
| 2314.2857 | 0 |  |  | -2314.2857 | -2160 | 0 | 2160 | ax
| 0 | 6942.8571 |  |  | -2160 | -6942.8571 | 2160 | 0 | ay
| -2314.2857 | -2160 |  |  | 8362.2857 | 4320 | -6048 | -2160 | cx
| -2160 | -6942.8571 |  |  | 4320 | 8958.8571 | -2160 | -2016 | cy
| 0 | 2160 |  |  | -6048 | -2160 | 6048 | 0 | dx
| 2160 | 0 |  |  | -2160 | -2016 | 0 | 2016 | dy
| ax | ay | bx | by |  |  | dx | dy
| 6048 | 0 | -6048 | -2160 |  |  | 0 | 2160 | ax
| 0 | 2016 | -2160 | -2016 |  |  | 2160 | 0 | ay
| -6048 | -2160 | 8362.2857 | 4320 |  |  | -2314.2857 | -2160 | bx
| -2160 | -2016 | 4320 | 8958.8571 |  |  | -2160 | -6942.8571 | by
| 0 | 2160 | -2314.2857 | -2160 |  |  | 2314.2857 | 0 | dx
| 2160 | 0 | -2160 | -6942.8571 |  |  | 0 | 6942.8571 | dy

## 5 (hidden)
| ELEMENT = | 5
| X = | 90 | in |  | Y = | 84 | in |  | thk = | 8 | in
| Ec = wc1.5 33 f'c0.5 = |  | 1350 | kips | u = | 0.25
|  |  | 1 | 2 | 3 | 4 | 5 | 6 | 7 | 8 | 9 | 10 | 11 | 12 | 13 | 14 | 15 | 16 | 17 | 18 | 19 | 20 | 21 | 22 | 23 | 24 | 25 | 26 | 27 | 28 | 29 | 30 | 31 | 32 | 33 | 34 | 35 | 36 | 37 | 38 | 39 | 40 | 41 | 42 | 43 | 44 | 45 | 46 | 47 | 48 | 13 | 14 | 15 | 16
|  |  | 1 | 1 | 2 | 2 | 3 | 3 | 4 | 4 | 5 | 5 | 6 | 6 | 7 | 7 | 8 | 8 | 9 | 9 | 10 | 10 | 11 | 11 | 12 | 12 | 13 | 13 | 14 | 14 | 15 | 15 | 16 | 16 | 17 | 17 | 18 | 18 | 19 | 19 | 20 | 20 | 21 | 21 | 22 | 22 | 23 | 23 | 24 | 24 | 25 | 25 | 26 | 26
| 1 | 1
| 2 | 1
| 3 | 2
| 4 | 2
| 5 | 3
| 6 | 3
| 7 | 4
| 8 | 4
| 9 | 5
| 10 | 5
| 11 | 6 | 0.25 11: 8362.2857; 0.25 12: 0; 0.25 13: -6048; 0.25 14: -2160; 0.25 21: -2314.2857; 0.25 22: -2160; 0.25 23: 0; 0.25 24: 4320
| 12 | 6 | 0.25 11: 0; 0.25 12: 8958.8571; 0.25 13: -2160; 0.25 14: -2016; 0.25 21: -2160; 0.25 22: -6942.8571; 0.25 23: 4320; 0.25 24: 0
| 13 | 7 | 0.25 11: -6048; 0.25 12: -2160; 0.25 13: 8362.2857; 0.25 14: 4320; 0.25 21: 0; 0.25 22: 0; 0.25 23: -2314.2857; 0.25 24: -2160
| 14 | 7 | 0.25 11: -2160; 0.25 12: -2016; 0.25 13: 4320; 0.25 14: 8958.8571; 0.25 21: 0; 0.25 22: 0; 0.25 23: -2160; 0.25 24: -6942.8571
| 15 | 8
| 16 | 8
| 17 | 9
| 18 | 9
| 19 | 10
| 20 | 10
| 21 | 11 | 0.25 11: -2314.2857; 0.25 12: -2160; 0.25 13: 0; 0.25 14: 0; 0.25 21: 8362.2857; 0.25 22: 4320; 0.25 23: -6048; 0.25 24: -2160
| 22 | 11 | 0.25 11: -2160; 0.25 12: -6942.8571; 0.25 13: 0; 0.25 14: 0; 0.25 21: 4320; 0.25 22: 8958.8571; 0.25 23: -2160; 0.25 24: -2016
| 23 | 12 | 0.25 11: 0; 0.25 12: 4320; 0.25 13: -2314.2857; 0.25 14: -2160; 0.25 21: -6048; 0.25 22: -2160; 0.25 23: 8362.2857; 0.25 24: 0
| 24 | 12 | 0.25 11: 4320; 0.25 12: 0; 0.25 13: -2160; 0.25 14: -6942.8571; 0.25 21: -2160; 0.25 22: -2016; 0.25 23: 0; 0.25 24: 8958.8571
| 25 | 13
| 26 | 13
| 27 | 14
| 28 | 14
| 29 | 15
| 30 | 15
| 31 | 16
| 32 | 16
[K] = | 33 | 17
| 34 | 17
| 35 | 18
| 36 | 18
| 37 | 19
| 38 | 19
| 39 | 20
| 40 | 20
| 41 | 21
| 42 | 21
| 43 | 22
| 44 | 22
| 45 | 23
| 46 | 23
| 47 | 24
| 48 | 24
| 49 | 13
| 50 | 14
| 51 | 15
| 52 | 16
|  |  | A | A | B | B | C | C | D | D
|  |  | u2 | v2 | u1 | v1 | u3 | v3 | u4 | v4 |  |  |  | Joint | D | F
|  |  | 8362.2857 | 0 | -6048 | -2160 | -2314.2857 | -2160 | 0 | 4320 | u2 | A |  | #REF! | #REF! | #REF!
|  |  | 0 | 8958.8571 | -2160 | -2016 | -2160 | -6942.8571 | 4320 | 0 | v2 | A |  | #REF! | #REF! | #REF!
|  |  | -6048 | -2160 | 8362.2857 | 4320 | 0 | 0 | -2314.2857 | -2160 | u1 | B |  | #REF! | #REF! | #REF!
|  | [k] = | -2160 | -2016 | 4320 | 8958.8571 | 0 | 0 | -2160 | -6942.8571 | v1 | B |  | #REF! | #REF! | #REF!
|  |  | -2314.2857 | -2160 | 0 | 0 | 8362.2857 | 4320 | -6048 | -2160 | u3 | C |  | #REF! | #REF! | #REF!
|  |  | -2160 | -6942.8571 | 0 | 0 | 4320 | 8958.8571 | -2160 | -2016 | v3 | C |  | #REF! | #REF! | #REF!
|  |  | 0 | 4320 | -2314.2857 | -2160 | -6048 | -2160 | 8362.2857 | 0 | u4 | D |  | #REF! | #REF! | #REF!
|  |  | 4320 | 0 | -2160 | -6942.8571 | -2160 | -2016 | 0 | 8958.8571 | v4 | D |  | #REF! | #REF! | #REF!
[C] = |  |  | 1 | u / (1 - u) | 0 |  | 12960 | 4320 | 0 | [10 empty] | 1 | u | 0 |  | 11520 | 2880 | 0
|  | E t (1 - u) / (1 + u ) (1 - 2u) | u / ( 1 - u) | 1 | 0 | = | 4320 | 12960 | 0 | [7 empty] | [C] = |  | E t / (1 - u2 ) | u | 1 | 0 | = | 2880 | 11520 | 0
|  |  | 0 | 0 | (1 - 2 u) / 2 (1 - u) |  | 0 | 0 | 4320 | [10 empty] | 0 | 0 | (1 - u) / 2 |  | 0 | 0 | 4320
|  | X = | 90 | in |  | Y = | 84 | in
| 1 | x1 | A: y1; C: 1; D: 0; D: 0 | 0 | 0 | 0 |  | 1 | 0 | 0 | 0 | 0 | 0
| 1 | x2 | A: y2; C: 1; D: 90; D: 84 | 0 | 0 | 0 |  | 1 | 90 | 0 | 0 | 0 | 0
[A] = | 1 | x3 | y3 |  |  |  | [A1] = | 1 | 0 | 84 | 0 | 0 | 0 | [A2] = | 1 | 90 | 84 | 0 | 0 | 0
|  |  |  | 1 | x1 | y1 |  | 0 | 0 | 0 | 1 | 0 | 0 |  | 0 | 0 | 0 | 1 | 0 | 0
|  |  |  | 1 | x2 | y2 |  | 0 | 0 | 0 | 1 | 90 | 84 |  | 0 | 0 | 0 | 1 | 90 | 0
|  |  |  | 1 | x3 | y3 |  | 0 | 0 | 0 | 1 | 0 | 84 |  | 0 | 0 | 0 | 1 | 90 | 84
| 0 | 1 | 0 | 0 | 0 | 0 |  | 1 | 0 | 0 | 0 | 0 | 0 |  | 1 | 0 | 0 | 0 | 0 | 0
[E] = | 0 | 0 | 0 | 0 | 0 | 1 |  | 0 | 0.011111 | -0.011111 | 0 | 0 | 0 |  | -0.011111 | 0.011111 | 0 | 0 | 0 | 0
| 0 | 0 | 1 | 0 | 1 | 0 | [A1]-1 = | -0.011905 | 0 | 0.011905 | 0 | 0 | 0 | [A2]-1 = | 0 | -0.011905 | 0.011905 | 0 | 0 | 0
|  |  | C: 0; D: 0; D: 0 | 1 | 0 | 0 |  | 0 | 0 | 0 | 1 | 0 | 0
|  |  | C: 0; D: 0; D: 0 | 0 | 0.011111 | -0.011111 |  | 0 | 0 | 0 | -0.011111 | 0.011111 | 0
|  |  | C: 0; D: 0; D: 0 | -0.011905 | 0 | 0.011905 |  | 0 | 0 | 0 | 0 | -0.011905 | 0.011905
|  |  | C: 0; D: 0.011111; D: -0.011111 | 0 | 0 | 0 |  | -0.011111 | 0.011111 | 0 | 0 | 0 | 0
|  |  | C: [B1] =; C: 0; D: 0; D: 0 | -0.011905 | 0 | 0.011905 | [B2] = | 0 | 0 | 0 | 0 | -0.011905 | 0.011905
|  |  | C: -0.011905; D: 0; D: 0.011905 | 0 | 0.011111 | -0.011111 |  | 0 | -0.011905 | 0.011905 | -0.011111 | 0.011111 | 0
|  |  | C: 1636.4471; D: 0; D: -1636.4471 | 0 | -1527.3506 | 1527.3506 |  | 4276.5818 | -4276.5818 | 0 | 0 | 1527.3506 | -1527.3506
|  |  | C: 0; D: 4276.5818; D: -4276.5818 | -1527.3506 | 0 | 1527.3506 |  | -4276.5818 | 5913.0289 | -1636.4471 | 1527.3506 | -3054.7013 | 1527.3506
|  |  | C: [k1] = (0.5 X Y / 20.5) [B1]T [C] [B1] =; C: -1636.4471; D: -4276.5818; D: 5913.0289 | 1527.3506 | 1527.3506 | -3054.7013 | [k2] = | 0 | -1636.4471 | 1636.4471 | -1527.3506 | 1527.3506 | 0
|  |  | C: 0; D: -1527.3506; D: 1527.3506 | 4909.3414 | 0 | -4909.3414 |  | 0 | 1527.3506 | -1527.3506 | 1425.5273 | -1425.5273 | 0
|  |  | C: -1527.3506; D: 0; D: 1527.3506 | 0 | 1425.5273 | -1425.5273 |  | 1527.3506 | -3054.7013 | 1527.3506 | -1425.5273 | 6334.8686 | -4909.3414
|  |  | C: 1527.3506; D: 1527.3506; D: -3054.7013 | -4909.3414 | -1425.5273 | 6334.8686 |  | -1527.3506 | 1527.3506 | 0 | 0 | -4909.3414 | 4909.3414
| A | A | B | B | C | C | D | D
| u2 | v2 | u1 | v1 | u3 | v3 | u4 | v4
| 5913.0289 | -3054.7013 | -4276.5818 | 1527.3506 | -1636.4471 | 1527.3506 |  |  | u2 | A
| -3054.7013 | 6334.8686 | 1527.3506 | -1425.5273 | 1527.3506 | -4909.3414 |  |  | v2 | A
| -4276.5818 | 1527.3506 | 4276.5818 | 0 | 0 | -1527.3506 |  |  | u1 | B
[k1] = | 1527.3506 | -1425.5273 | 0 | 1425.5273 | -1527.3506 | 0 |  |  | v1 | B
| -1636.4471 | 1527.3506 | 0 | -1527.3506 | 1636.4471 | 0 |  |  | u3 | C
| 1527.3506 | -4909.3414 | -1527.3506 | 0 | 0 | 4909.3414 |  |  | v3 | C
[9 empty] | u4 | D
[9 empty] | v4 | D
| A | A | B | B | C | C | D | D
| u2 | v2 | u1 | v1 | u3 | v3 | u4 | v4
[9 empty] | u2 | A
[9 empty] | v2 | A
|  |  | 1636.4471 | 0 | 0 | -1527.3506 | -1636.4471 | 1527.3506 | u1 | B
[k2] = |  |  | 0 | 4909.3414 | -1527.3506 | 0 | 1527.3506 | -4909.3414 | v1 | B
|  |  | 0 | -1527.3506 | 4276.5818 | 0 | -4276.5818 | 1527.3506 | u3 | C
|  |  | -1527.3506 | 0 | 0 | 1425.5273 | 1527.3506 | -1425.5273 | v3 | C
|  |  | -1636.4471 | 1527.3506 | -4276.5818 | 1527.3506 | 5913.0289 | -3054.7013 | u4 | D
|  |  | 1527.3506 | -4909.3414 | 1527.3506 | -1425.5273 | -3054.7013 | 6334.8686 | v4 | D
y | bar: B to C; D
| B: i; B: 0; C: 0; D: 90 | 0
| B: j; B: 90; C: 0; D: 90 | 84
| B: m; B: 0; C: 84; D: 0 | 84
| B: i; B: 0; C: 0; D: 90 | 0
| B: j; B: 90; C: 0; D: 90 | 84
| B: m; B: 0; C: 84; D: 0 | 84
| B: a; C: b; C: c; D: a | b | c
|  |  | i | 7560 | -84 | -90 |  | 7560 | 0 | -90
|  |  | j | 0 | 84 | 0 |  | -7560 | 84 | 90
|  |  | m | 0 | 0 | 90 |  | 7560 | -84 | 0
|  |  | i | 7560 | -84 | -90 |  | 7560 | 0 | -90
|  |  | j | 0 | 84 | 0 |  | -7560 | 84 | 90
|  |  | m | 0 | 0 | 90 |  | 7560 | -84 | 0
| B: 1; C: 0; C: 0; D: 1 | 90 | 0
| B: 1; C: 90; C: 0; D: 1 | 90 | 84
| B: 1; C: 0; C: 84; D: 1 | 0 | 84
|  |  | 2 D = | 7560 |  |  | 2 D = | 7560
| B: -0.011111; C: 0; C: -0.011905; D: 0 | 0 | -0.011905
| B: 0; C: -0.011905; C: -0.011111; D: 0 | -0.011905 | 0
|  |  | [B1]T = | 0.011111 | 0 | 0 | [B2]T = | 0.011111 | 0 | 0.011905
| B: 0; C: 0; C: 0.011111; D: 0 | 0.011905 | 0.011111
| B: 0; C: 0; C: 0.011905; D: -0.011111 | 0 | 0
| B: 0; C: 0.011905; C: 0; D: 0 | 0 | -0.011111
|  |  | 8362.2857 | 4320 | -6048 | -2160 | -2314.2857 | -2160 |  |  | 2314.2857 | 0 | -2314.2857 | -2160 | 0 | 2160
|  |  | 4320 | 8958.8571 | -2160 | -2016 | -2160 | -6942.8571 |  |  | 0 | 6942.8571 | -2160 | -6942.8571 | 2160 | 0
|  | [k1] = | -6048 | -2160 | 6048 | 0 | 0 | 2160 |  | [k2] = | -2314.2857 | -2160 | 8362.2857 | 4320 | -6048 | -2160
|  |  | -2160 | -2016 | 0 | 2016 | 2160 | 0 |  |  | -2160 | -6942.8571 | 4320 | 8958.8571 | -2160 | -2016
|  |  | -2314.2857 | -2160 | 0 | 2160 | 2314.2857 | 0 |  |  | 0 | 2160 | -6048 | -2160 | 6048 | 0
|  |  | -2160 | -6942.8571 | 2160 | 0 | 0 | 6942.8571 |  |  | 2160 | 0 | -2160 | -2016 | 0 | 2016
| ax | ay |  |  | cx | cy | dx | dy
| 2314.2857 | 0 |  |  | -2314.2857 | -2160 | 0 | 2160 | ax
| 0 | 6942.8571 |  |  | -2160 | -6942.8571 | 2160 | 0 | ay
| -2314.2857 | -2160 |  |  | 8362.2857 | 4320 | -6048 | -2160 | cx
| -2160 | -6942.8571 |  |  | 4320 | 8958.8571 | -2160 | -2016 | cy
| 0 | 2160 |  |  | -6048 | -2160 | 6048 | 0 | dx
| 2160 | 0 |  |  | -2160 | -2016 | 0 | 2016 | dy
| ax | ay | bx | by |  |  | dx | dy
| 6048 | 0 | -6048 | -2160 |  |  | 0 | 2160 | ax
| 0 | 2016 | -2160 | -2016 |  |  | 2160 | 0 | ay
| -6048 | -2160 | 8362.2857 | 4320 |  |  | -2314.2857 | -2160 | bx
| -2160 | -2016 | 4320 | 8958.8571 |  |  | -2160 | -6942.8571 | by
| 0 | 2160 | -2314.2857 | -2160 |  |  | 2314.2857 | 0 | dx
| 2160 | 0 | -2160 | -6942.8571 |  |  | 0 | 6942.8571 | dy

## 6 (hidden)
| ELEMENT = | 6
| X = | 90 | in |  | Y = | 84 | in |  | thk = | 8 | in
| Ec = wc1.5 33 f'c0.5 = |  | 1350 | kips | u = | 0.25
|  |  | 1 | 2 | 3 | 4 | 5 | 6 | 7 | 8 | 9 | 10 | 11 | 12 | 13 | 14 | 15 | 16 | 17 | 18 | 19 | 20 | 21 | 22 | 23 | 24 | 25 | 26 | 27 | 28 | 29 | 30 | 31 | 32 | 33 | 34 | 35 | 36 | 37 | 38 | 39 | 40 | 41 | 42 | 43 | 44 | 45 | 46 | 47 | 48 | 13 | 14 | 15 | 16
|  |  | 1 | 1 | 2 | 2 | 3 | 3 | 4 | 4 | 5 | 5 | 6 | 6 | 7 | 7 | 8 | 8 | 9 | 9 | 10 | 10 | 11 | 11 | 12 | 12 | 13 | 13 | 14 | 14 | 15 | 15 | 16 | 16 | 17 | 17 | 18 | 18 | 19 | 19 | 20 | 20 | 21 | 21 | 22 | 22 | 23 | 23 | 24 | 24 | 25 | 25 | 26 | 26
| 1 | 1
| 2 | 1
| 3 | 2
| 4 | 2
| 5 | 3
| 6 | 3
| 7 | 4
| 8 | 4
| 9 | 5
| 10 | 5
| 11 | 6
| 12 | 6
| 13 | 7 | 0.25 13: 8362.2857; 0.25 14: 0; 0.25 15: -6048; 0.25 16: -2160; 0.25 23: -2314.2857; 0.25 24: -2160; 0.25 25: 0; 0.25 26: 4320
| 14 | 7 | 0.25 13: 0; 0.25 14: 8958.8571; 0.25 15: -2160; 0.25 16: -2016; 0.25 23: -2160; 0.25 24: -6942.8571; 0.25 25: 4320; 0.25 26: 0
| 15 | 8 | 0.25 13: -6048; 0.25 14: -2160; 0.25 15: 8362.2857; 0.25 16: 4320; 0.25 23: 0; 0.25 24: 0; 0.25 25: -2314.2857; 0.25 26: -2160
| 16 | 8 | 0.25 13: -2160; 0.25 14: -2016; 0.25 15: 4320; 0.25 16: 8958.8571; 0.25 23: 0; 0.25 24: 0; 0.25 25: -2160; 0.25 26: -6942.8571
| 17 | 9
| 18 | 9
| 19 | 10
| 20 | 10
| 21 | 11
| 22 | 11
| 23 | 12 | 0.25 13: -2314.2857; 0.25 14: -2160; 0.25 15: 0; 0.25 16: 0; 0.25 23: 8362.2857; 0.25 24: 4320; 0.25 25: -6048; 0.25 26: -2160
| 24 | 12 | 0.25 13: -2160; 0.25 14: -6942.8571; 0.25 15: 0; 0.25 16: 0; 0.25 23: 4320; 0.25 24: 8958.8571; 0.25 25: -2160; 0.25 26: -2016
| 25 | 13 | 0.25 13: 0; 0.25 14: 4320; 0.25 15: -2314.2857; 0.25 16: -2160; 0.25 23: -6048; 0.25 24: -2160; 0.25 25: 8362.2857; 0.25 26: 0
| 26 | 13 | 0.25 13: 4320; 0.25 14: 0; 0.25 15: -2160; 0.25 16: -6942.8571; 0.25 23: -2160; 0.25 24: -2016; 0.25 25: 0; 0.25 26: 8958.8571
| 27 | 14
| 28 | 14
| 29 | 15
| 30 | 15
| 31 | 16
| 32 | 16
[K] = | 33 | 17
| 34 | 17
| 35 | 18
| 36 | 18
| 37 | 19
| 38 | 19
| 39 | 20
| 40 | 20
| 41 | 21
| 42 | 21
| 43 | 22
| 44 | 22
| 45 | 23
| 46 | 23
| 47 | 24
| 48 | 24
| 49 | 13
| 50 | 14
| 51 | 15
| 52 | 16
|  |  | A | A | B | B | C | C | D | D
|  |  | u2 | v2 | u1 | v1 | u3 | v3 | u4 | v4 |  |  |  | Joint | D | F
|  |  | 8362.2857 | 0 | -6048 | -2160 | -2314.2857 | -2160 | 0 | 4320 | u2 | A |  | #REF! | #REF! | #REF!
|  |  | 0 | 8958.8571 | -2160 | -2016 | -2160 | -6942.8571 | 4320 | 0 | v2 | A |  | #REF! | #REF! | #REF!
|  |  | -6048 | -2160 | 8362.2857 | 4320 | 0 | 0 | -2314.2857 | -2160 | u1 | B |  | #REF! | #REF! | #REF!
|  | [k] = | -2160 | -2016 | 4320 | 8958.8571 | 0 | 0 | -2160 | -6942.8571 | v1 | B |  | #REF! | #REF! | #REF!
|  |  | -2314.2857 | -2160 | 0 | 0 | 8362.2857 | 4320 | -6048 | -2160 | u3 | C |  | #REF! | #REF! | #REF!
|  |  | -2160 | -6942.8571 | 0 | 0 | 4320 | 8958.8571 | -2160 | -2016 | v3 | C |  | #REF! | #REF! | #REF!
|  |  | 0 | 4320 | -2314.2857 | -2160 | -6048 | -2160 | 8362.2857 | 0 | u4 | D |  | #REF! | #REF! | #REF!
|  |  | 4320 | 0 | -2160 | -6942.8571 | -2160 | -2016 | 0 | 8958.8571 | v4 | D |  | #REF! | #REF! | #REF!
[C] = |  |  | 1 | u / (1 - u) | 0 |  | 12960 | 4320 | 0 | [10 empty] | 1 | u | 0 |  | 11520 | 2880 | 0
|  | E t (1 - u) / (1 + u ) (1 - 2u) | u / ( 1 - u) | 1 | 0 | = | 4320 | 12960 | 0 | [7 empty] | [C] = |  | E t / (1 - u2 ) | u | 1 | 0 | = | 2880 | 11520 | 0
|  |  | 0 | 0 | (1 - 2 u) / 2 (1 - u) |  | 0 | 0 | 4320 | [10 empty] | 0 | 0 | (1 - u) / 2 |  | 0 | 0 | 4320
|  | X = | 90 | in |  | Y = | 84 | in
| 1 | x1 | A: y1; C: 1; D: 0; D: 0 | 0 | 0 | 0 |  | 1 | 0 | 0 | 0 | 0 | 0
| 1 | x2 | A: y2; C: 1; D: 90; D: 84 | 0 | 0 | 0 |  | 1 | 90 | 0 | 0 | 0 | 0
[A] = | 1 | x3 | y3 |  |  |  | [A1] = | 1 | 0 | 84 | 0 | 0 | 0 | [A2] = | 1 | 90 | 84 | 0 | 0 | 0
|  |  |  | 1 | x1 | y1 |  | 0 | 0 | 0 | 1 | 0 | 0 |  | 0 | 0 | 0 | 1 | 0 | 0
|  |  |  | 1 | x2 | y2 |  | 0 | 0 | 0 | 1 | 90 | 84 |  | 0 | 0 | 0 | 1 | 90 | 0
|  |  |  | 1 | x3 | y3 |  | 0 | 0 | 0 | 1 | 0 | 84 |  | 0 | 0 | 0 | 1 | 90 | 84
| 0 | 1 | 0 | 0 | 0 | 0 |  | 1 | 0 | 0 | 0 | 0 | 0 |  | 1 | 0 | 0 | 0 | 0 | 0
[E] = | 0 | 0 | 0 | 0 | 0 | 1 |  | 0 | 0.011111 | -0.011111 | 0 | 0 | 0 |  | -0.011111 | 0.011111 | 0 | 0 | 0 | 0
| 0 | 0 | 1 | 0 | 1 | 0 | [A1]-1 = | -0.011905 | 0 | 0.011905 | 0 | 0 | 0 | [A2]-1 = | 0 | -0.011905 | 0.011905 | 0 | 0 | 0
|  |  | C: 0; D: 0; D: 0 | 1 | 0 | 0 |  | 0 | 0 | 0 | 1 | 0 | 0
|  |  | C: 0; D: 0; D: 0 | 0 | 0.011111 | -0.011111 |  | 0 | 0 | 0 | -0.011111 | 0.011111 | 0
|  |  | C: 0; D: 0; D: 0 | -0.011905 | 0 | 0.011905 |  | 0 | 0 | 0 | 0 | -0.011905 | 0.011905
|  |  | C: 0; D: 0.011111; D: -0.011111 | 0 | 0 | 0 |  | -0.011111 | 0.011111 | 0 | 0 | 0 | 0
|  |  | C: [B1] =; C: 0; D: 0; D: 0 | -0.011905 | 0 | 0.011905 | [B2] = | 0 | 0 | 0 | 0 | -0.011905 | 0.011905
|  |  | C: -0.011905; D: 0; D: 0.011905 | 0 | 0.011111 | -0.011111 |  | 0 | -0.011905 | 0.011905 | -0.011111 | 0.011111 | 0
|  |  | C: 1636.4471; D: 0; D: -1636.4471 | 0 | -1527.3506 | 1527.3506 |  | 4276.5818 | -4276.5818 | 0 | 0 | 1527.3506 | -1527.3506
|  |  | C: 0; D: 4276.5818; D: -4276.5818 | -1527.3506 | 0 | 1527.3506 |  | -4276.5818 | 5913.0289 | -1636.4471 | 1527.3506 | -3054.7013 | 1527.3506
|  |  | C: [k1] = (0.5 X Y / 20.5) [B1]T [C] [B1] =; C: -1636.4471; D: -4276.5818; D: 5913.0289 | 1527.3506 | 1527.3506 | -3054.7013 | [k2] = | 0 | -1636.4471 | 1636.4471 | -1527.3506 | 1527.3506 | 0
|  |  | C: 0; D: -1527.3506; D: 1527.3506 | 4909.3414 | 0 | -4909.3414 |  | 0 | 1527.3506 | -1527.3506 | 1425.5273 | -1425.5273 | 0
|  |  | C: -1527.3506; D: 0; D: 1527.3506 | 0 | 1425.5273 | -1425.5273 |  | 1527.3506 | -3054.7013 | 1527.3506 | -1425.5273 | 6334.8686 | -4909.3414
|  |  | C: 1527.3506; D: 1527.3506; D: -3054.7013 | -4909.3414 | -1425.5273 | 6334.8686 |  | -1527.3506 | 1527.3506 | 0 | 0 | -4909.3414 | 4909.3414
| A | A | B | B | C | C | D | D
| u2 | v2 | u1 | v1 | u3 | v3 | u4 | v4
| 5913.0289 | -3054.7013 | -4276.5818 | 1527.3506 | -1636.4471 | 1527.3506 |  |  | u2 | A
| -3054.7013 | 6334.8686 | 1527.3506 | -1425.5273 | 1527.3506 | -4909.3414 |  |  | v2 | A
| -4276.5818 | 1527.3506 | 4276.5818 | 0 | 0 | -1527.3506 |  |  | u1 | B
[k1] = | 1527.3506 | -1425.5273 | 0 | 1425.5273 | -1527.3506 | 0 |  |  | v1 | B
| -1636.4471 | 1527.3506 | 0 | -1527.3506 | 1636.4471 | 0 |  |  | u3 | C
| 1527.3506 | -4909.3414 | -1527.3506 | 0 | 0 | 4909.3414 |  |  | v3 | C
[9 empty] | u4 | D
[9 empty] | v4 | D
| A | A | B | B | C | C | D | D
| u2 | v2 | u1 | v1 | u3 | v3 | u4 | v4
[9 empty] | u2 | A
[9 empty] | v2 | A
|  |  | 1636.4471 | 0 | 0 | -1527.3506 | -1636.4471 | 1527.3506 | u1 | B
[k2] = |  |  | 0 | 4909.3414 | -1527.3506 | 0 | 1527.3506 | -4909.3414 | v1 | B
|  |  | 0 | -1527.3506 | 4276.5818 | 0 | -4276.5818 | 1527.3506 | u3 | C
|  |  | -1527.3506 | 0 | 0 | 1425.5273 | 1527.3506 | -1425.5273 | v3 | C
|  |  | -1636.4471 | 1527.3506 | -4276.5818 | 1527.3506 | 5913.0289 | -3054.7013 | u4 | D
|  |  | 1527.3506 | -4909.3414 | 1527.3506 | -1425.5273 | -3054.7013 | 6334.8686 | v4 | D
y | bar: B to C; D
| B: i; B: 0; C: 0; D: 90 | 0
| B: j; B: 90; C: 0; D: 90 | 84
| B: m; B: 0; C: 84; D: 0 | 84
| B: i; B: 0; C: 0; D: 90 | 0
| B: j; B: 90; C: 0; D: 90 | 84
| B: m; B: 0; C: 84; D: 0 | 84
| B: a; C: b; C: c; D: a | b | c
|  |  | i | 7560 | -84 | -90 |  | 7560 | 0 | -90
|  |  | j | 0 | 84 | 0 |  | -7560 | 84 | 90
|  |  | m | 0 | 0 | 90 |  | 7560 | -84 | 0
|  |  | i | 7560 | -84 | -90 |  | 7560 | 0 | -90
|  |  | j | 0 | 84 | 0 |  | -7560 | 84 | 90
|  |  | m | 0 | 0 | 90 |  | 7560 | -84 | 0
| B: 1; C: 0; C: 0; D: 1 | 90 | 0
| B: 1; C: 90; C: 0; D: 1 | 90 | 84
| B: 1; C: 0; C: 84; D: 1 | 0 | 84
|  |  | 2 D = | 7560 |  |  | 2 D = | 7560
| B: -0.011111; C: 0; C: -0.011905; D: 0 | 0 | -0.011905
| B: 0; C: -0.011905; C: -0.011111; D: 0 | -0.011905 | 0
|  |  | [B1]T = | 0.011111 | 0 | 0 | [B2]T = | 0.011111 | 0 | 0.011905
| B: 0; C: 0; C: 0.011111; D: 0 | 0.011905 | 0.011111
| B: 0; C: 0; C: 0.011905; D: -0.011111 | 0 | 0
| B: 0; C: 0.011905; C: 0; D: 0 | 0 | -0.011111
|  |  | 8362.2857 | 4320 | -6048 | -2160 | -2314.2857 | -2160 |  |  | 2314.2857 | 0 | -2314.2857 | -2160 | 0 | 2160
|  |  | 4320 | 8958.8571 | -2160 | -2016 | -2160 | -6942.8571 |  |  | 0 | 6942.8571 | -2160 | -6942.8571 | 2160 | 0
|  | [k1] = | -6048 | -2160 | 6048 | 0 | 0 | 2160 |  | [k2] = | -2314.2857 | -2160 | 8362.2857 | 4320 | -6048 | -2160
|  |  | -2160 | -2016 | 0 | 2016 | 2160 | 0 |  |  | -2160 | -6942.8571 | 4320 | 8958.8571 | -2160 | -2016
|  |  | -2314.2857 | -2160 | 0 | 2160 | 2314.2857 | 0 |  |  | 0 | 2160 | -6048 | -2160 | 6048 | 0
|  |  | -2160 | -6942.8571 | 2160 | 0 | 0 | 6942.8571 |  |  | 2160 | 0 | -2160 | -2016 | 0 | 2016
| ax | ay |  |  | cx | cy | dx | dy
| 2314.2857 | 0 |  |  | -2314.2857 | -2160 | 0 | 2160 | ax
| 0 | 6942.8571 |  |  | -2160 | -6942.8571 | 2160 | 0 | ay
| -2314.2857 | -2160 |  |  | 8362.2857 | 4320 | -6048 | -2160 | cx
| -2160 | -6942.8571 |  |  | 4320 | 8958.8571 | -2160 | -2016 | cy
| 0 | 2160 |  |  | -6048 | -2160 | 6048 | 0 | dx
| 2160 | 0 |  |  | -2160 | -2016 | 0 | 2016 | dy
| ax | ay | bx | by |  |  | dx | dy
| 6048 | 0 | -6048 | -2160 |  |  | 0 | 2160 | ax
| 0 | 2016 | -2160 | -2016 |  |  | 2160 | 0 | ay
| -6048 | -2160 | 8362.2857 | 4320 |  |  | -2314.2857 | -2160 | bx
| -2160 | -2016 | 4320 | 8958.8571 |  |  | -2160 | -6942.8571 | by
| 0 | 2160 | -2314.2857 | -2160 |  |  | 2314.2857 | 0 | dx
| 2160 | 0 | -2160 | -6942.8571 |  |  | 0 | 6942.8571 | dy

## 7 (hidden)
| ELEMENT = | 7
| X = | 90 | in |  | Y = | 84 | in |  | thk = | 8 | in
| Ec = wc1.5 33 f'c0.5 = |  | 1350 | kips | u = | 0.25
|  |  | 1 | 2 | 3 | 4 | 5 | 6 | 7 | 8 | 9 | 10 | 11 | 12 | 13 | 14 | 15 | 16 | 17 | 18 | 19 | 20 | 21 | 22 | 23 | 24 | 25 | 26 | 27 | 28 | 29 | 30 | 31 | 32 | 33 | 34 | 35 | 36 | 37 | 38 | 39 | 40 | 41 | 42 | 43 | 44 | 45 | 46 | 47 | 48 | 13 | 14 | 15 | 16
|  |  | 1 | 1 | 2 | 2 | 3 | 3 | 4 | 4 | 5 | 5 | 6 | 6 | 7 | 7 | 8 | 8 | 9 | 9 | 10 | 10 | 11 | 11 | 12 | 12 | 13 | 13 | 14 | 14 | 15 | 15 | 16 | 16 | 17 | 17 | 18 | 18 | 19 | 19 | 20 | 20 | 21 | 21 | 22 | 22 | 23 | 23 | 24 | 24 | 25 | 25 | 26 | 26
| 1 | 1
| 2 | 1
| 3 | 2
| 4 | 2
| 5 | 3
| 6 | 3
| 7 | 4
| 8 | 4
| 9 | 5
| 10 | 5
| 11 | 6
| 12 | 6
| 13 | 7
| 14 | 7
| 15 | 8 | 0.25 15: 8362.2857; 0.25 16: 0; 0.25 17: -6048; 0.25 18: -2160; 0.25 25: -2314.2857; 0.25 26: -2160; 0.25 27: 0; 0.25 28: 4320
| 16 | 8 | 0.25 15: 0; 0.25 16: 8958.8571; 0.25 17: -2160; 0.25 18: -2016; 0.25 25: -2160; 0.25 26: -6942.8571; 0.25 27: 4320; 0.25 28: 0
| 17 | 9 | 0.25 15: -6048; 0.25 16: -2160; 0.25 17: 8362.2857; 0.25 18: 4320; 0.25 25: 0; 0.25 26: 0; 0.25 27: -2314.2857; 0.25 28: -2160
| 18 | 9 | 0.25 15: -2160; 0.25 16: -2016; 0.25 17: 4320; 0.25 18: 8958.8571; 0.25 25: 0; 0.25 26: 0; 0.25 27: -2160; 0.25 28: -6942.8571
| 19 | 10
| 20 | 10
| 21 | 11
| 22 | 11
| 23 | 12
| 24 | 12
| 25 | 13 | 0.25 15: -2314.2857; 0.25 16: -2160; 0.25 17: 0; 0.25 18: 0; 0.25 25: 8362.2857; 0.25 26: 4320; 0.25 27: -6048; 0.25 28: -2160
| 26 | 13 | 0.25 15: -2160; 0.25 16: -6942.8571; 0.25 17: 0; 0.25 18: 0; 0.25 25: 4320; 0.25 26: 8958.8571; 0.25 27: -2160; 0.25 28: -2016
| 27 | 14 | 0.25 15: 0; 0.25 16: 4320; 0.25 17: -2314.2857; 0.25 18: -2160; 0.25 25: -6048; 0.25 26: -2160; 0.25 27: 8362.2857; 0.25 28: 0
| 28 | 14 | 0.25 15: 4320; 0.25 16: 0; 0.25 17: -2160; 0.25 18: -6942.8571; 0.25 25: -2160; 0.25 26: -2016; 0.25 27: 0; 0.25 28: 8958.8571
| 29 | 15
| 30 | 15
| 31 | 16
| 32 | 16
[K] = | 33 | 17
| 34 | 17
| 35 | 18
| 36 | 18
| 37 | 19
| 38 | 19
| 39 | 20
| 40 | 20
| 41 | 21
| 42 | 21
| 43 | 22
| 44 | 22
| 45 | 23
| 46 | 23
| 47 | 24
| 48 | 24
| 49 | 13
| 50 | 14
| 51 | 15
| 52 | 16
|  |  | A | A | B | B | C | C | D | D
|  |  | u2 | v2 | u1 | v1 | u3 | v3 | u4 | v4 |  |  |  | Joint | D | F
|  |  | 8362.2857 | 0 | -6048 | -2160 | -2314.2857 | -2160 | 0 | 4320 | u2 | A |  | #REF! | #REF! | #REF!
|  |  | 0 | 8958.8571 | -2160 | -2016 | -2160 | -6942.8571 | 4320 | 0 | v2 | A |  | #REF! | #REF! | #REF!
|  |  | -6048 | -2160 | 8362.2857 | 4320 | 0 | 0 | -2314.2857 | -2160 | u1 | B |  | #REF! | #REF! | #REF!
|  | [k] = | -2160 | -2016 | 4320 | 8958.8571 | 0 | 0 | -2160 | -6942.8571 | v1 | B |  | #REF! | #REF! | #REF!
|  |  | -2314.2857 | -2160 | 0 | 0 | 8362.2857 | 4320 | -6048 | -2160 | u3 | C |  | #REF! | #REF! | #REF!
|  |  | -2160 | -6942.8571 | 0 | 0 | 4320 | 8958.8571 | -2160 | -2016 | v3 | C |  | #REF! | #REF! | #REF!
|  |  | 0 | 4320 | -2314.2857 | -2160 | -6048 | -2160 | 8362.2857 | 0 | u4 | D |  | #REF! | #REF! | #REF!
|  |  | 4320 | 0 | -2160 | -6942.8571 | -2160 | -2016 | 0 | 8958.8571 | v4 | D |  | #REF! | #REF! | #REF!
[C] = |  |  | 1 | u / (1 - u) | 0 |  | 12960 | 4320 | 0 | [10 empty] | 1 | u | 0 |  | 11520 | 2880 | 0
|  | E t (1 - u) / (1 + u ) (1 - 2u) | u / ( 1 - u) | 1 | 0 | = | 4320 | 12960 | 0 | [7 empty] | [C] = |  | E t / (1 - u2 ) | u | 1 | 0 | = | 2880 | 11520 | 0
|  |  | 0 | 0 | (1 - 2 u) / 2 (1 - u) |  | 0 | 0 | 4320 | [10 empty] | 0 | 0 | (1 - u) / 2 |  | 0 | 0 | 4320
|  | X = | 90 | in |  | Y = | 84 | in
| 1 | x1 | A: y1; C: 1; D: 0; D: 0 | 0 | 0 | 0 |  | 1 | 0 | 0 | 0 | 0 | 0
| 1 | x2 | A: y2; C: 1; D: 90; D: 84 | 0 | 0 | 0 |  | 1 | 90 | 0 | 0 | 0 | 0
[A] = | 1 | x3 | y3 |  |  |  | [A1] = | 1 | 0 | 84 | 0 | 0 | 0 | [A2] = | 1 | 90 | 84 | 0 | 0 | 0
|  |  |  | 1 | x1 | y1 |  | 0 | 0 | 0 | 1 | 0 | 0 |  | 0 | 0 | 0 | 1 | 0 | 0
|  |  |  | 1 | x2 | y2 |  | 0 | 0 | 0 | 1 | 90 | 84 |  | 0 | 0 | 0 | 1 | 90 | 0
|  |  |  | 1 | x3 | y3 |  | 0 | 0 | 0 | 1 | 0 | 84 |  | 0 | 0 | 0 | 1 | 90 | 84
| 0 | 1 | 0 | 0 | 0 | 0 |  | 1 | 0 | 0 | 0 | 0 | 0 |  | 1 | 0 | 0 | 0 | 0 | 0
[E] = | 0 | 0 | 0 | 0 | 0 | 1 |  | 0 | 0.011111 | -0.011111 | 0 | 0 | 0 |  | -0.011111 | 0.011111 | 0 | 0 | 0 | 0
| 0 | 0 | 1 | 0 | 1 | 0 | [A1]-1 = | -0.011905 | 0 | 0.011905 | 0 | 0 | 0 | [A2]-1 = | 0 | -0.011905 | 0.011905 | 0 | 0 | 0
|  |  | C: 0; D: 0; D: 0 | 1 | 0 | 0 |  | 0 | 0 | 0 | 1 | 0 | 0
|  |  | C: 0; D: 0; D: 0 | 0 | 0.011111 | -0.011111 |  | 0 | 0 | 0 | -0.011111 | 0.011111 | 0
|  |  | C: 0; D: 0; D: 0 | -0.011905 | 0 | 0.011905 |  | 0 | 0 | 0 | 0 | -0.011905 | 0.011905
|  |  | C: 0; D: 0.011111; D: -0.011111 | 0 | 0 | 0 |  | -0.011111 | 0.011111 | 0 | 0 | 0 | 0
|  |  | C: [B1] =; C: 0; D: 0; D: 0 | -0.011905 | 0 | 0.011905 | [B2] = | 0 | 0 | 0 | 0 | -0.011905 | 0.011905
|  |  | C: -0.011905; D: 0; D: 0.011905 | 0 | 0.011111 | -0.011111 |  | 0 | -0.011905 | 0.011905 | -0.011111 | 0.011111 | 0
|  |  | C: 1636.4471; D: 0; D: -1636.4471 | 0 | -1527.3506 | 1527.3506 |  | 4276.5818 | -4276.5818 | 0 | 0 | 1527.3506 | -1527.3506
|  |  | C: 0; D: 4276.5818; D: -4276.5818 | -1527.3506 | 0 | 1527.3506 |  | -4276.5818 | 5913.0289 | -1636.4471 | 1527.3506 | -3054.7013 | 1527.3506
|  |  | C: [k1] = (0.5 X Y / 20.5) [B1]T [C] [B1] =; C: -1636.4471; D: -4276.5818; D: 5913.0289 | 1527.3506 | 1527.3506 | -3054.7013 | [k2] = | 0 | -1636.4471 | 1636.4471 | -1527.3506 | 1527.3506 | 0
|  |  | C: 0; D: -1527.3506; D: 1527.3506 | 4909.3414 | 0 | -4909.3414 |  | 0 | 1527.3506 | -1527.3506 | 1425.5273 | -1425.5273 | 0
|  |  | C: -1527.3506; D: 0; D: 1527.3506 | 0 | 1425.5273 | -1425.5273 |  | 1527.3506 | -3054.7013 | 1527.3506 | -1425.5273 | 6334.8686 | -4909.3414
|  |  | C: 1527.3506; D: 1527.3506; D: -3054.7013 | -4909.3414 | -1425.5273 | 6334.8686 |  | -1527.3506 | 1527.3506 | 0 | 0 | -4909.3414 | 4909.3414
| A | A | B | B | C | C | D | D
| u2 | v2 | u1 | v1 | u3 | v3 | u4 | v4
| 5913.0289 | -3054.7013 | -4276.5818 | 1527.3506 | -1636.4471 | 1527.3506 |  |  | u2 | A
| -3054.7013 | 6334.8686 | 1527.3506 | -1425.5273 | 1527.3506 | -4909.3414 |  |  | v2 | A
| -4276.5818 | 1527.3506 | 4276.5818 | 0 | 0 | -1527.3506 |  |  | u1 | B
[k1] = | 1527.3506 | -1425.5273 | 0 | 1425.5273 | -1527.3506 | 0 |  |  | v1 | B
| -1636.4471 | 1527.3506 | 0 | -1527.3506 | 1636.4471 | 0 |  |  | u3 | C
| 1527.3506 | -4909.3414 | -1527.3506 | 0 | 0 | 4909.3414 |  |  | v3 | C
[9 empty] | u4 | D
[9 empty] | v4 | D
| A | A | B | B | C | C | D | D
| u2 | v2 | u1 | v1 | u3 | v3 | u4 | v4
[9 empty] | u2 | A
[9 empty] | v2 | A
|  |  | 1636.4471 | 0 | 0 | -1527.3506 | -1636.4471 | 1527.3506 | u1 | B
[k2] = |  |  | 0 | 4909.3414 | -1527.3506 | 0 | 1527.3506 | -4909.3414 | v1 | B
|  |  | 0 | -1527.3506 | 4276.5818 | 0 | -4276.5818 | 1527.3506 | u3 | C
|  |  | -1527.3506 | 0 | 0 | 1425.5273 | 1527.3506 | -1425.5273 | v3 | C
|  |  | -1636.4471 | 1527.3506 | -4276.5818 | 1527.3506 | 5913.0289 | -3054.7013 | u4 | D
|  |  | 1527.3506 | -4909.3414 | 1527.3506 | -1425.5273 | -3054.7013 | 6334.8686 | v4 | D
y | bar: B to C; D
| B: i; B: 0; C: 0; D: 90 | 0
| B: j; B: 90; C: 0; D: 90 | 84
| B: m; B: 0; C: 84; D: 0 | 84
| B: i; B: 0; C: 0; D: 90 | 0
| B: j; B: 90; C: 0; D: 90 | 84
| B: m; B: 0; C: 84; D: 0 | 84
| B: a; C: b; C: c; D: a | b | c
|  |  | i | 7560 | -84 | -90 |  | 7560 | 0 | -90
|  |  | j | 0 | 84 | 0 |  | -7560 | 84 | 90
|  |  | m | 0 | 0 | 90 |  | 7560 | -84 | 0
|  |  | i | 7560 | -84 | -90 |  | 7560 | 0 | -90
|  |  | j | 0 | 84 | 0 |  | -7560 | 84 | 90
|  |  | m | 0 | 0 | 90 |  | 7560 | -84 | 0
| B: 1; C: 0; C: 0; D: 1 | 90 | 0
| B: 1; C: 90; C: 0; D: 1 | 90 | 84
| B: 1; C: 0; C: 84; D: 1 | 0 | 84
|  |  | 2 D = | 7560 |  |  | 2 D = | 7560
| B: -0.011111; C: 0; C: -0.011905; D: 0 | 0 | -0.011905
| B: 0; C: -0.011905; C: -0.011111; D: 0 | -0.011905 | 0
|  |  | [B1]T = | 0.011111 | 0 | 0 | [B2]T = | 0.011111 | 0 | 0.011905
| B: 0; C: 0; C: 0.011111; D: 0 | 0.011905 | 0.011111
| B: 0; C: 0; C: 0.011905; D: -0.011111 | 0 | 0
| B: 0; C: 0.011905; C: 0; D: 0 | 0 | -0.011111
|  |  | 8362.2857 | 4320 | -6048 | -2160 | -2314.2857 | -2160 |  |  | 2314.2857 | 0 | -2314.2857 | -2160 | 0 | 2160
|  |  | 4320 | 8958.8571 | -2160 | -2016 | -2160 | -6942.8571 |  |  | 0 | 6942.8571 | -2160 | -6942.8571 | 2160 | 0
|  | [k1] = | -6048 | -2160 | 6048 | 0 | 0 | 2160 |  | [k2] = | -2314.2857 | -2160 | 8362.2857 | 4320 | -6048 | -2160
|  |  | -2160 | -2016 | 0 | 2016 | 2160 | 0 |  |  | -2160 | -6942.8571 | 4320 | 8958.8571 | -2160 | -2016
|  |  | -2314.2857 | -2160 | 0 | 2160 | 2314.2857 | 0 |  |  | 0 | 2160 | -6048 | -2160 | 6048 | 0
|  |  | -2160 | -6942.8571 | 2160 | 0 | 0 | 6942.8571 |  |  | 2160 | 0 | -2160 | -2016 | 0 | 2016
| ax | ay |  |  | cx | cy | dx | dy
| 2314.2857 | 0 |  |  | -2314.2857 | -2160 | 0 | 2160 | ax
| 0 | 6942.8571 |  |  | -2160 | -6942.8571 | 2160 | 0 | ay
| -2314.2857 | -2160 |  |  | 8362.2857 | 4320 | -6048 | -2160 | cx
| -2160 | -6942.8571 |  |  | 4320 | 8958.8571 | -2160 | -2016 | cy
| 0 | 2160 |  |  | -6048 | -2160 | 6048 | 0 | dx
| 2160 | 0 |  |  | -2160 | -2016 | 0 | 2016 | dy
| ax | ay | bx | by |  |  | dx | dy
| 6048 | 0 | -6048 | -2160 |  |  | 0 | 2160 | ax
| 0 | 2016 | -2160 | -2016 |  |  | 2160 | 0 | ay
| -6048 | -2160 | 8362.2857 | 4320 |  |  | -2314.2857 | -2160 | bx
| -2160 | -2016 | 4320 | 8958.8571 |  |  | -2160 | -6942.8571 | by
| 0 | 2160 | -2314.2857 | -2160 |  |  | 2314.2857 | 0 | dx
| 2160 | 0 | -2160 | -6942.8571 |  |  | 0 | 6942.8571 | dy

## 8 (hidden)
| ELEMENT = | 8
| X = | 90 | in |  | Y = | 84 | in |  | thk = | 8 | in
| Ec = wc1.5 33 f'c0.5 = |  | 1350 | kips | u = | 0.25
|  |  | 1 | 2 | 3 | 4 | 5 | 6 | 7 | 8 | 9 | 10 | 11 | 12 | 13 | 14 | 15 | 16 | 17 | 18 | 19 | 20 | 21 | 22 | 23 | 24 | 25 | 26 | 27 | 28 | 29 | 30 | 31 | 32 | 33 | 34 | 35 | 36 | 37 | 38 | 39 | 40 | 41 | 42 | 43 | 44 | 45 | 46 | 47 | 48 | 13 | 14 | 15 | 16
|  |  | 1 | 1 | 2 | 2 | 3 | 3 | 4 | 4 | 5 | 5 | 6 | 6 | 7 | 7 | 8 | 8 | 9 | 9 | 10 | 10 | 11 | 11 | 12 | 12 | 13 | 13 | 14 | 14 | 15 | 15 | 16 | 16 | 17 | 17 | 18 | 18 | 19 | 19 | 20 | 20 | 21 | 21 | 22 | 22 | 23 | 23 | 24 | 24 | 25 | 25 | 26 | 26
| 1 | 1
| 2 | 1
| 3 | 2
| 4 | 2
| 5 | 3
| 6 | 3
| 7 | 4
| 8 | 4
| 9 | 5
| 10 | 5
| 11 | 6
| 12 | 6
| 13 | 7
| 14 | 7
| 15 | 8
| 16 | 8
| 17 | 9 | 0.25 17: 8362.2857; 0.25 18: 0; 0.25 19: -6048; 0.25 20: -2160; 0.25 27: -2314.2857; 0.25 28: -2160; 0.25 29: 0; 0.25 30: 4320
| 18 | 9 | 0.25 17: 0; 0.25 18: 8958.8571; 0.25 19: -2160; 0.25 20: -2016; 0.25 27: -2160; 0.25 28: -6942.8571; 0.25 29: 4320; 0.25 30: 0
| 19 | 10 | 0.25 17: -6048; 0.25 18: -2160; 0.25 19: 8362.2857; 0.25 20: 4320; 0.25 27: 0; 0.25 28: 0; 0.25 29: -2314.2857; 0.25 30: -2160
| 20 | 10 | 0.25 17: -2160; 0.25 18: -2016; 0.25 19: 4320; 0.25 20: 8958.8571; 0.25 27: 0; 0.25 28: 0; 0.25 29: -2160; 0.25 30: -6942.8571
| 21 | 11
| 22 | 11
| 23 | 12
| 24 | 12
| 25 | 13
| 26 | 13
| 27 | 14 | 0.25 17: -2314.2857; 0.25 18: -2160; 0.25 19: 0; 0.25 20: 0; 0.25 27: 8362.2857; 0.25 28: 4320; 0.25 29: -6048; 0.25 30: -2160
| 28 | 14 | 0.25 17: -2160; 0.25 18: -6942.8571; 0.25 19: 0; 0.25 20: 0; 0.25 27: 4320; 0.25 28: 8958.8571; 0.25 29: -2160; 0.25 30: -2016
| 29 | 15 | 0.25 17: 0; 0.25 18: 4320; 0.25 19: -2314.2857; 0.25 20: -2160; 0.25 27: -6048; 0.25 28: -2160; 0.25 29: 8362.2857; 0.25 30: 0
| 30 | 15 | 0.25 17: 4320; 0.25 18: 0; 0.25 19: -2160; 0.25 20: -6942.8571; 0.25 27: -2160; 0.25 28: -2016; 0.25 29: 0; 0.25 30: 8958.8571
| 31 | 16
| 32 | 16
[K] = | 33 | 17
| 34 | 17
| 35 | 18
| 36 | 18
| 37 | 19
| 38 | 19
| 39 | 20
| 40 | 20
| 41 | 21
| 42 | 21
| 43 | 22
| 44 | 22
| 45 | 23
| 46 | 23
| 47 | 24
| 48 | 24
| 49 | 13
| 50 | 14
| 51 | 15
| 52 | 16
|  |  | A | A | B | B | C | C | D | D
|  |  | u2 | v2 | u1 | v1 | u3 | v3 | u4 | v4 |  |  |  | Joint | D | F
|  |  | 8362.2857 | 0 | -6048 | -2160 | -2314.2857 | -2160 | 0 | 4320 | u2 | A |  | #REF! | #REF! | #REF!
|  |  | 0 | 8958.8571 | -2160 | -2016 | -2160 | -6942.8571 | 4320 | 0 | v2 | A |  | #REF! | #REF! | #REF!
|  |  | -6048 | -2160 | 8362.2857 | 4320 | 0 | 0 | -2314.2857 | -2160 | u1 | B |  | #REF! | #REF! | #REF!
|  | [k] = | -2160 | -2016 | 4320 | 8958.8571 | 0 | 0 | -2160 | -6942.8571 | v1 | B |  | #REF! | #REF! | #REF!
|  |  | -2314.2857 | -2160 | 0 | 0 | 8362.2857 | 4320 | -6048 | -2160 | u3 | C |  | #REF! | #REF! | #REF!
|  |  | -2160 | -6942.8571 | 0 | 0 | 4320 | 8958.8571 | -2160 | -2016 | v3 | C |  | #REF! | #REF! | #REF!
|  |  | 0 | 4320 | -2314.2857 | -2160 | -6048 | -2160 | 8362.2857 | 0 | u4 | D |  | #REF! | #REF! | #REF!
|  |  | 4320 | 0 | -2160 | -6942.8571 | -2160 | -2016 | 0 | 8958.8571 | v4 | D |  | #REF! | #REF! | #REF!
[C] = |  |  | 1 | u / (1 - u) | 0 |  | 12960 | 4320 | 0 | [10 empty] | 1 | u | 0 |  | 11520 | 2880 | 0
|  | E t (1 - u) / (1 + u ) (1 - 2u) | u / ( 1 - u) | 1 | 0 | = | 4320 | 12960 | 0 | [7 empty] | [C] = |  | E t / (1 - u2 ) | u | 1 | 0 | = | 2880 | 11520 | 0
|  |  | 0 | 0 | (1 - 2 u) / 2 (1 - u) |  | 0 | 0 | 4320 | [10 empty] | 0 | 0 | (1 - u) / 2 |  | 0 | 0 | 4320
|  | X = | 90 | in |  | Y = | 84 | in
| 1 | x1 | A: y1; C: 1; D: 0; D: 0 | 0 | 0 | 0 |  | 1 | 0 | 0 | 0 | 0 | 0
| 1 | x2 | A: y2; C: 1; D: 90; D: 84 | 0 | 0 | 0 |  | 1 | 90 | 0 | 0 | 0 | 0
[A] = | 1 | x3 | y3 |  |  |  | [A1] = | 1 | 0 | 84 | 0 | 0 | 0 | [A2] = | 1 | 90 | 84 | 0 | 0 | 0
|  |  |  | 1 | x1 | y1 |  | 0 | 0 | 0 | 1 | 0 | 0 |  | 0 | 0 | 0 | 1 | 0 | 0
|  |  |  | 1 | x2 | y2 |  | 0 | 0 | 0 | 1 | 90 | 84 |  | 0 | 0 | 0 | 1 | 90 | 0
|  |  |  | 1 | x3 | y3 |  | 0 | 0 | 0 | 1 | 0 | 84 |  | 0 | 0 | 0 | 1 | 90 | 84
| 0 | 1 | 0 | 0 | 0 | 0 |  | 1 | 0 | 0 | 0 | 0 | 0 |  | 1 | 0 | 0 | 0 | 0 | 0
[E] = | 0 | 0 | 0 | 0 | 0 | 1 |  | 0 | 0.011111 | -0.011111 | 0 | 0 | 0 |  | -0.011111 | 0.011111 | 0 | 0 | 0 | 0
| 0 | 0 | 1 | 0 | 1 | 0 | [A1]-1 = | -0.011905 | 0 | 0.011905 | 0 | 0 | 0 | [A2]-1 = | 0 | -0.011905 | 0.011905 | 0 | 0 | 0
|  |  | C: 0; D: 0; D: 0 | 1 | 0 | 0 |  | 0 | 0 | 0 | 1 | 0 | 0
|  |  | C: 0; D: 0; D: 0 | 0 | 0.011111 | -0.011111 |  | 0 | 0 | 0 | -0.011111 | 0.011111 | 0
|  |  | C: 0; D: 0; D: 0 | -0.011905 | 0 | 0.011905 |  | 0 | 0 | 0 | 0 | -0.011905 | 0.011905
|  |  | C: 0; D: 0.011111; D: -0.011111 | 0 | 0 | 0 |  | -0.011111 | 0.011111 | 0 | 0 | 0 | 0
|  |  | C: [B1] =; C: 0; D: 0; D: 0 | -0.011905 | 0 | 0.011905 | [B2] = | 0 | 0 | 0 | 0 | -0.011905 | 0.011905
|  |  | C: -0.011905; D: 0; D: 0.011905 | 0 | 0.011111 | -0.011111 |  | 0 | -0.011905 | 0.011905 | -0.011111 | 0.011111 | 0
|  |  | C: 1636.4471; D: 0; D: -1636.4471 | 0 | -1527.3506 | 1527.3506 |  | 4276.5818 | -4276.5818 | 0 | 0 | 1527.3506 | -1527.3506
|  |  | C: 0; D: 4276.5818; D: -4276.5818 | -1527.3506 | 0 | 1527.3506 |  | -4276.5818 | 5913.0289 | -1636.4471 | 1527.3506 | -3054.7013 | 1527.3506
|  |  | C: [k1] = (0.5 X Y / 20.5) [B1]T [C] [B1] =; C: -1636.4471; D: -4276.5818; D: 5913.0289 | 1527.3506 | 1527.3506 | -3054.7013 | [k2] = | 0 | -1636.4471 | 1636.4471 | -1527.3506 | 1527.3506 | 0
|  |  | C: 0; D: -1527.3506; D: 1527.3506 | 4909.3414 | 0 | -4909.3414 |  | 0 | 1527.3506 | -1527.3506 | 1425.5273 | -1425.5273 | 0
|  |  | C: -1527.3506; D: 0; D: 1527.3506 | 0 | 1425.5273 | -1425.5273 |  | 1527.3506 | -3054.7013 | 1527.3506 | -1425.5273 | 6334.8686 | -4909.3414
|  |  | C: 1527.3506; D: 1527.3506; D: -3054.7013 | -4909.3414 | -1425.5273 | 6334.8686 |  | -1527.3506 | 1527.3506 | 0 | 0 | -4909.3414 | 4909.3414
| A | A | B | B | C | C | D | D
| u2 | v2 | u1 | v1 | u3 | v3 | u4 | v4
| 5913.0289 | -3054.7013 | -4276.5818 | 1527.3506 | -1636.4471 | 1527.3506 |  |  | u2 | A
| -3054.7013 | 6334.8686 | 1527.3506 | -1425.5273 | 1527.3506 | -4909.3414 |  |  | v2 | A
| -4276.5818 | 1527.3506 | 4276.5818 | 0 | 0 | -1527.3506 |  |  | u1 | B
[k1] = | 1527.3506 | -1425.5273 | 0 | 1425.5273 | -1527.3506 | 0 |  |  | v1 | B
| -1636.4471 | 1527.3506 | 0 | -1527.3506 | 1636.4471 | 0 |  |  | u3 | C
| 1527.3506 | -4909.3414 | -1527.3506 | 0 | 0 | 4909.3414 |  |  | v3 | C
[9 empty] | u4 | D
[9 empty] | v4 | D
| A | A | B | B | C | C | D | D
| u2 | v2 | u1 | v1 | u3 | v3 | u4 | v4
[9 empty] | u2 | A
[9 empty] | v2 | A
|  |  | 1636.4471 | 0 | 0 | -1527.3506 | -1636.4471 | 1527.3506 | u1 | B
[k2] = |  |  | 0 | 4909.3414 | -1527.3506 | 0 | 1527.3506 | -4909.3414 | v1 | B
|  |  | 0 | -1527.3506 | 4276.5818 | 0 | -4276.5818 | 1527.3506 | u3 | C
|  |  | -1527.3506 | 0 | 0 | 1425.5273 | 1527.3506 | -1425.5273 | v3 | C
|  |  | -1636.4471 | 1527.3506 | -4276.5818 | 1527.3506 | 5913.0289 | -3054.7013 | u4 | D
|  |  | 1527.3506 | -4909.3414 | 1527.3506 | -1425.5273 | -3054.7013 | 6334.8686 | v4 | D
y | bar: B to C; D
| B: i; B: 0; C: 0; D: 90 | 0
| B: j; B: 90; C: 0; D: 90 | 84
| B: m; B: 0; C: 84; D: 0 | 84
| B: i; B: 0; C: 0; D: 90 | 0
| B: j; B: 90; C: 0; D: 90 | 84
| B: m; B: 0; C: 84; D: 0 | 84
| B: a; C: b; C: c; D: a | b | c
|  |  | i | 7560 | -84 | -90 |  | 7560 | 0 | -90
|  |  | j | 0 | 84 | 0 |  | -7560 | 84 | 90
|  |  | m | 0 | 0 | 90 |  | 7560 | -84 | 0
|  |  | i | 7560 | -84 | -90 |  | 7560 | 0 | -90
|  |  | j | 0 | 84 | 0 |  | -7560 | 84 | 90
|  |  | m | 0 | 0 | 90 |  | 7560 | -84 | 0
| B: 1; C: 0; C: 0; D: 1 | 90 | 0
| B: 1; C: 90; C: 0; D: 1 | 90 | 84
| B: 1; C: 0; C: 84; D: 1 | 0 | 84
|  |  | 2 D = | 7560 |  |  | 2 D = | 7560
| B: -0.011111; C: 0; C: -0.011905; D: 0 | 0 | -0.011905
| B: 0; C: -0.011905; C: -0.011111; D: 0 | -0.011905 | 0
|  |  | [B1]T = | 0.011111 | 0 | 0 | [B2]T = | 0.011111 | 0 | 0.011905
| B: 0; C: 0; C: 0.011111; D: 0 | 0.011905 | 0.011111
| B: 0; C: 0; C: 0.011905; D: -0.011111 | 0 | 0
| B: 0; C: 0.011905; C: 0; D: 0 | 0 | -0.011111
|  |  | 8362.2857 | 4320 | -6048 | -2160 | -2314.2857 | -2160 |  |  | 2314.2857 | 0 | -2314.2857 | -2160 | 0 | 2160
|  |  | 4320 | 8958.8571 | -2160 | -2016 | -2160 | -6942.8571 |  |  | 0 | 6942.8571 | -2160 | -6942.8571 | 2160 | 0
|  | [k1] = | -6048 | -2160 | 6048 | 0 | 0 | 2160 |  | [k2] = | -2314.2857 | -2160 | 8362.2857 | 4320 | -6048 | -2160
|  |  | -2160 | -2016 | 0 | 2016 | 2160 | 0 |  |  | -2160 | -6942.8571 | 4320 | 8958.8571 | -2160 | -2016
|  |  | -2314.2857 | -2160 | 0 | 2160 | 2314.2857 | 0 |  |  | 0 | 2160 | -6048 | -2160 | 6048 | 0
|  |  | -2160 | -6942.8571 | 2160 | 0 | 0 | 6942.8571 |  |  | 2160 | 0 | -2160 | -2016 | 0 | 2016
| ax | ay |  |  | cx | cy | dx | dy
| 2314.2857 | 0 |  |  | -2314.2857 | -2160 | 0 | 2160 | ax
| 0 | 6942.8571 |  |  | -2160 | -6942.8571 | 2160 | 0 | ay
| -2314.2857 | -2160 |  |  | 8362.2857 | 4320 | -6048 | -2160 | cx
| -2160 | -6942.8571 |  |  | 4320 | 8958.8571 | -2160 | -2016 | cy
| 0 | 2160 |  |  | -6048 | -2160 | 6048 | 0 | dx
| 2160 | 0 |  |  | -2160 | -2016 | 0 | 2016 | dy
| ax | ay | bx | by |  |  | dx | dy
| 6048 | 0 | -6048 | -2160 |  |  | 0 | 2160 | ax
| 0 | 2016 | -2160 | -2016 |  |  | 2160 | 0 | ay
| -6048 | -2160 | 8362.2857 | 4320 |  |  | -2314.2857 | -2160 | bx
| -2160 | -2016 | 4320 | 8958.8571 |  |  | -2160 | -6942.8571 | by
| 0 | 2160 | -2314.2857 | -2160 |  |  | 2314.2857 | 0 | dx
| 2160 | 0 | -2160 | -6942.8571 |  |  | 0 | 6942.8571 | dy

## 9 (hidden)
| ELEMENT = | 9
| X = | 90 | in |  | Y = | 96 | in |  | thk = | 8 | in
| Ec = wc1.5 33 f'c0.5 = |  | 1350 | kips | u = | 0.25
|  |  | 1 | 2 | 3 | 4 | 5 | 6 | 7 | 8 | 9 | 10 | 11 | 12 | 13 | 14 | 15 | 16 | 17 | 18 | 19 | 20 | 21 | 22 | 23 | 24 | 25 | 26 | 27 | 28 | 29 | 30 | 31 | 32 | 33 | 34 | 35 | 36 | 37 | 38 | 39 | 40 | 41 | 42 | 43 | 44 | 45 | 46 | 47 | 48 | 13 | 14 | 15 | 16
|  |  | 1 | 1 | 2 | 2 | 3 | 3 | 4 | 4 | 5 | 5 | 6 | 6 | 7 | 7 | 8 | 8 | 9 | 9 | 10 | 10 | 11 | 11 | 12 | 12 | 13 | 13 | 14 | 14 | 15 | 15 | 16 | 16 | 17 | 17 | 18 | 18 | 19 | 19 | 20 | 20 | 21 | 21 | 22 | 22 | 23 | 23 | 24 | 24 | 25 | 25 | 26 | 26
| 1 | 1
| 2 | 1
| 3 | 2
| 4 | 2
| 5 | 3
| 6 | 3
| 7 | 4
| 8 | 4
| 9 | 5
| 10 | 5
| 11 | 6
| 12 | 6
| 13 | 7
| 14 | 7
| 15 | 8
| 16 | 8
| 17 | 9
| 18 | 9
| 19 | 10
| 20 | 10
| 21 | 11 | 0.25 21: 8937; 0.25 22: 0; 0.25 23: -6912; 0.25 24: -2160; 0.25 33: -2025; 0.25 34: -2160; 0.25 35: 0; 0.25 36: 4320
| 22 | 11 | 0.25 21: 0; 0.25 22: 8379; 0.25 23: -2160; 0.25 24: -2304; 0.25 33: -2160; 0.25 34: -6075; 0.25 35: 4320; 0.25 36: 0
| 23 | 12 | 0.25 21: -6912; 0.25 22: -2160; 0.25 23: 8937; 0.25 24: 4320; 0.25 33: 0; 0.25 34: 0; 0.25 35: -2025; 0.25 36: -2160
| 24 | 12 | 0.25 21: -2160; 0.25 22: -2304; 0.25 23: 4320; 0.25 24: 8379; 0.25 33: 0; 0.25 34: 0; 0.25 35: -2160; 0.25 36: -6075
| 25 | 13
| 26 | 13
| 27 | 14
| 28 | 14
| 29 | 15
| 30 | 15
| 31 | 16
| 32 | 16
[K] = | 33 | 17 | 0.25 21: -2025; 0.25 22: -2160; 0.25 23: 0; 0.25 24: 0; 0.25 33: 8937; 0.25 34: 4320; 0.25 35: -6912; 0.25 36: -2160
| 34 | 17 | 0.25 21: -2160; 0.25 22: -6075; 0.25 23: 0; 0.25 24: 0; 0.25 33: 4320; 0.25 34: 8379; 0.25 35: -2160; 0.25 36: -2304
| 35 | 18 | 0.25 21: 0; 0.25 22: 4320; 0.25 23: -2025; 0.25 24: -2160; 0.25 33: -6912; 0.25 34: -2160; 0.25 35: 8937; 0.25 36: 0
| 36 | 18 | 0.25 21: 4320; 0.25 22: 0; 0.25 23: -2160; 0.25 24: -6075; 0.25 33: -2160; 0.25 34: -2304; 0.25 35: 0; 0.25 36: 8379
| 37 | 19
| 38 | 19
| 39 | 20
| 40 | 20
| 41 | 21
| 42 | 21
| 43 | 22
| 44 | 22
| 45 | 23
| 46 | 23
| 47 | 24
| 48 | 24
| 49 | 13
| 50 | 14
| 51 | 15
| 52 | 16
|  |  | A | A | B | B | C | C | D | D
|  |  | u2 | v2 | u1 | v1 | u3 | v3 | u4 | v4 |  |  |  | Joint | D | F
|  |  | 8937 | 0 | -6912 | -2160 | -2025 | -2160 | 0 | 4320 | u2 | A |  | #REF! | #REF! | #REF!
|  |  | 0 | 8379 | -2160 | -2304 | -2160 | -6075 | 4320 | 0 | v2 | A |  | #REF! | #REF! | #REF!
|  |  | -6912 | -2160 | 8937 | 4320 | 0 | 0 | -2025 | -2160 | u1 | B |  | #REF! | #REF! | #REF!
|  | [k] = | -2160 | -2304 | 4320 | 8379 | 0 | 0 | -2160 | -6075 | v1 | B |  | #REF! | #REF! | #REF!
|  |  | -2025 | -2160 | 0 | 0 | 8937 | 4320 | -6912 | -2160 | u3 | C |  | #REF! | #REF! | #REF!
|  |  | -2160 | -6075 | 0 | 0 | 4320 | 8379 | -2160 | -2304 | v3 | C |  | #REF! | #REF! | #REF!
|  |  | 0 | 4320 | -2025 | -2160 | -6912 | -2160 | 8937 | 0 | u4 | D |  | #REF! | #REF! | #REF!
|  |  | 4320 | 0 | -2160 | -6075 | -2160 | -2304 | 0 | 8379 | v4 | D |  | #REF! | #REF! | #REF!
[C] = |  |  | 1 | u / (1 - u) | 0 |  | 12960 | 4320 | 0 | [10 empty] | 1 | u | 0 |  | 11520 | 2880 | 0
|  | E t (1 - u) / (1 + u ) (1 - 2u) | u / ( 1 - u) | 1 | 0 | = | 4320 | 12960 | 0 | [7 empty] | [C] = |  | E t / (1 - u2 ) | u | 1 | 0 | = | 2880 | 11520 | 0
|  |  | 0 | 0 | (1 - 2 u) / 2 (1 - u) |  | 0 | 0 | 4320 | [10 empty] | 0 | 0 | (1 - u) / 2 |  | 0 | 0 | 4320
|  | X = | 90 | in |  | Y = | 96 | in
| 1 | x1 | A: y1; C: 1; D: 0; D: 0 | 0 | 0 | 0 |  | 1 | 0 | 0 | 0 | 0 | 0
| 1 | x2 | A: y2; C: 1; D: 90; D: 96 | 0 | 0 | 0 |  | 1 | 90 | 0 | 0 | 0 | 0
[A] = | 1 | x3 | y3 |  |  |  | [A1] = | 1 | 0 | 96 | 0 | 0 | 0 | [A2] = | 1 | 90 | 96 | 0 | 0 | 0
|  |  |  | 1 | x1 | y1 |  | 0 | 0 | 0 | 1 | 0 | 0 |  | 0 | 0 | 0 | 1 | 0 | 0
|  |  |  | 1 | x2 | y2 |  | 0 | 0 | 0 | 1 | 90 | 96 |  | 0 | 0 | 0 | 1 | 90 | 0
|  |  |  | 1 | x3 | y3 |  | 0 | 0 | 0 | 1 | 0 | 96 |  | 0 | 0 | 0 | 1 | 90 | 96
| 0 | 1 | 0 | 0 | 0 | 0 |  | 1 | 0 | 0 | 0 | 0 | 0 |  | 1 | 0 | 0 | 0 | 0 | 0
[E] = | 0 | 0 | 0 | 0 | 0 | 1 |  | 0 | 0.011111 | -0.011111 | 0 | 0 | 0 |  | -0.011111 | 0.011111 | 0 | 0 | 0 | 0
| 0 | 0 | 1 | 0 | 1 | 0 | [A1]-1 = | -0.010417 | 0 | 0.010417 | 0 | 0 | 0 | [A2]-1 = | 0 | -0.010417 | 0.010417 | 0 | 0 | 0
|  |  | C: 0; D: 0; D: 0 | 1 | 0 | 0 |  | 0 | 0 | 0 | 1 | 0 | 0
|  |  | C: 0; D: 0; D: 0 | 0 | 0.011111 | -0.011111 |  | 0 | 0 | 0 | -0.011111 | 0.011111 | 0
|  |  | C: 0; D: 0; D: 0 | -0.010417 | 0 | 0.010417 |  | 0 | 0 | 0 | 0 | -0.010417 | 0.010417
|  |  | C: 0; D: 0.011111; D: -0.011111 | 0 | 0 | 0 |  | -0.011111 | 0.011111 | 0 | 0 | 0 | 0
|  |  | C: [B1] =; C: 0; D: 0; D: 0 | -0.010417 | 0 | 0.010417 | [B2] = | 0 | 0 | 0 | 0 | -0.010417 | 0.010417
|  |  | C: -0.010417; D: 0; D: 0.010417 | 0 | 0.011111 | -0.011111 |  | 0 | -0.010417 | 0.010417 | -0.011111 | 0.011111 | 0
|  |  | C: 1431.8912; D: 0; D: -1431.8912 | 0 | -1527.3506 | 1527.3506 |  | 4887.5221 | -4887.5221 | 0 | 0 | 1527.3506 | -1527.3506
|  |  | C: 0; D: 4887.5221; D: -4887.5221 | -1527.3506 | 0 | 1527.3506 |  | -4887.5221 | 6319.4133 | -1431.8912 | 1527.3506 | -3054.7013 | 1527.3506
|  |  | C: [k1] = (0.5 X Y / 20.5) [B1]T [C] [B1] =; C: -1431.8912; D: -4887.5221; D: 6319.4133 | 1527.3506 | 1527.3506 | -3054.7013 | [k2] = | 0 | -1431.8912 | 1431.8912 | -1527.3506 | 1527.3506 | 0
|  |  | C: 0; D: -1527.3506; D: 1527.3506 | 4295.6737 | 0 | -4295.6737 |  | 0 | 1527.3506 | -1527.3506 | 1629.174 | -1629.174 | 0
|  |  | C: -1527.3506; D: 0; D: 1527.3506 | 0 | 1629.174 | -1629.174 |  | 1527.3506 | -3054.7013 | 1527.3506 | -1629.174 | 5924.8477 | -4295.6737
|  |  | C: 1527.3506; D: 1527.3506; D: -3054.7013 | -4295.6737 | -1629.174 | 5924.8477 |  | -1527.3506 | 1527.3506 | 0 | 0 | -4295.6737 | 4295.6737
| A | A | B | B | C | C | D | D
| u2 | v2 | u1 | v1 | u3 | v3 | u4 | v4
| 6319.4133 | -3054.7013 | -4887.5221 | 1527.3506 | -1431.8912 | 1527.3506 |  |  | u2 | A
| -3054.7013 | 5924.8477 | 1527.3506 | -1629.174 | 1527.3506 | -4295.6737 |  |  | v2 | A
| -4887.5221 | 1527.3506 | 4887.5221 | 0 | 0 | -1527.3506 |  |  | u1 | B
[k1] = | 1527.3506 | -1629.174 | 0 | 1629.174 | -1527.3506 | 0 |  |  | v1 | B
| -1431.8912 | 1527.3506 | 0 | -1527.3506 | 1431.8912 | 0 |  |  | u3 | C
| 1527.3506 | -4295.6737 | -1527.3506 | 0 | 0 | 4295.6737 |  |  | v3 | C
[9 empty] | u4 | D
[9 empty] | v4 | D
| A | A | B | B | C | C | D | D
| u2 | v2 | u1 | v1 | u3 | v3 | u4 | v4
[9 empty] | u2 | A
[9 empty] | v2 | A
|  |  | 1431.8912 | 0 | 0 | -1527.3506 | -1431.8912 | 1527.3506 | u1 | B
[k2] = |  |  | 0 | 4295.6737 | -1527.3506 | 0 | 1527.3506 | -4295.6737 | v1 | B
|  |  | 0 | -1527.3506 | 4887.5221 | 0 | -4887.5221 | 1527.3506 | u3 | C
|  |  | -1527.3506 | 0 | 0 | 1629.174 | 1527.3506 | -1629.174 | v3 | C
|  |  | -1431.8912 | 1527.3506 | -4887.5221 | 1527.3506 | 6319.4133 | -3054.7013 | u4 | D
|  |  | 1527.3506 | -4295.6737 | 1527.3506 | -1629.174 | -3054.7013 | 5924.8477 | v4 | D
y | bar: B to C; D
| B: i; B: 0; C: 0; D: 90 | 0
| B: j; B: 90; C: 0; D: 90 | 96
| B: m; B: 0; C: 96; D: 0 | 96
| B: i; B: 0; C: 0; D: 90 | 0
| B: j; B: 90; C: 0; D: 90 | 96
| B: m; B: 0; C: 96; D: 0 | 96
| B: a; C: b; C: c; D: a | b | c
|  |  | i | 8640 | -96 | -90 |  | 8640 | 0 | -90
|  |  | j | 0 | 96 | 0 |  | -8640 | 96 | 90
|  |  | m | 0 | 0 | 90 |  | 8640 | -96 | 0
|  |  | i | 8640 | -96 | -90 |  | 8640 | 0 | -90
|  |  | j | 0 | 96 | 0 |  | -8640 | 96 | 90
|  |  | m | 0 | 0 | 90 |  | 8640 | -96 | 0
| B: 1; C: 0; C: 0; D: 1 | 90 | 0
| B: 1; C: 90; C: 0; D: 1 | 90 | 96
| B: 1; C: 0; C: 96; D: 1 | 0 | 96
|  |  | 2 D = | 8640 |  |  | 2 D = | 8640
| B: -0.011111; C: 0; C: -0.010417; D: 0 | 0 | -0.010417
| B: 0; C: -0.010417; C: -0.011111; D: 0 | -0.010417 | 0
|  |  | [B1]T = | 0.011111 | 0 | 0 | [B2]T = | 0.011111 | 0 | 0.010417
| B: 0; C: 0; C: 0.011111; D: 0 | 0.010417 | 0.011111
| B: 0; C: 0; C: 0.010417; D: -0.011111 | 0 | 0
| B: 0; C: 0.010417; C: 0; D: 0 | 0 | -0.011111
|  |  | 8937 | 4320 | -6912 | -2160 | -2025 | -2160 |  |  | 2025 | 0 | -2025 | -2160 | 0 | 2160
|  |  | 4320 | 8379 | -2160 | -2304 | -2160 | -6075 |  |  | 0 | 6075 | -2160 | -6075 | 2160 | 0
|  | [k1] = | -6912 | -2160 | 6912 | 0 | 0 | 2160 |  | [k2] = | -2025 | -2160 | 8937 | 4320 | -6912 | -2160
|  |  | -2160 | -2304 | 0 | 2304 | 2160 | 0 |  |  | -2160 | -6075 | 4320 | 8379 | -2160 | -2304
|  |  | -2025 | -2160 | 0 | 2160 | 2025 | 0 |  |  | 0 | 2160 | -6912 | -2160 | 6912 | 0
|  |  | -2160 | -6075 | 2160 | 0 | 0 | 6075 |  |  | 2160 | 0 | -2160 | -2304 | 0 | 2304
| ax | ay |  |  | cx | cy | dx | dy
| 2025 | 0 |  |  | -2025 | -2160 | 0 | 2160 | ax
| 0 | 6075 |  |  | -2160 | -6075 | 2160 | 0 | ay
| -2025 | -2160 |  |  | 8937 | 4320 | -6912 | -2160 | cx
| -2160 | -6075 |  |  | 4320 | 8379 | -2160 | -2304 | cy
| 0 | 2160 |  |  | -6912 | -2160 | 6912 | 0 | dx
| 2160 | 0 |  |  | -2160 | -2304 | 0 | 2304 | dy
| ax | ay | bx | by |  |  | dx | dy
| 6912 | 0 | -6912 | -2160 |  |  | 0 | 2160 | ax
| 0 | 2304 | -2160 | -2304 |  |  | 2160 | 0 | ay
| -6912 | -2160 | 8937 | 4320 |  |  | -2025 | -2160 | bx
| -2160 | -2304 | 4320 | 8379 |  |  | -2160 | -6075 | by
| 0 | 2160 | -2025 | -2160 |  |  | 2025 | 0 | dx
| 2160 | 0 | -2160 | -6075 |  |  | 0 | 6075 | dy

## 10 (hidden)
| ELEMENT = | 10
| X = | 90 | in |  | Y = | 96 | in |  | thk = | 8 | in
| Ec = wc1.5 33 f'c0.5 = |  | 1350 | kips | u = | 0.25
|  |  | 1 | 2 | 3 | 4 | 5 | 6 | 7 | 8 | 9 | 10 | 11 | 12 | 13 | 14 | 15 | 16 | 17 | 18 | 19 | 20 | 21 | 22 | 23 | 24 | 25 | 26 | 27 | 28 | 29 | 30 | 31 | 32 | 33 | 34 | 35 | 36 | 37 | 38 | 39 | 40 | 41 | 42 | 43 | 44 | 45 | 46 | 47 | 48 | 13 | 14 | 15 | 16
|  |  | 1 | 1 | 2 | 2 | 3 | 3 | 4 | 4 | 5 | 5 | 6 | 6 | 7 | 7 | 8 | 8 | 9 | 9 | 10 | 10 | 11 | 11 | 12 | 12 | 13 | 13 | 14 | 14 | 15 | 15 | 16 | 16 | 17 | 17 | 18 | 18 | 19 | 19 | 20 | 20 | 21 | 21 | 22 | 22 | 23 | 23 | 24 | 24 | 25 | 25 | 26 | 26
| 1 | 1
| 2 | 1
| 3 | 2
| 4 | 2
| 5 | 3
| 6 | 3
| 7 | 4
| 8 | 4
| 9 | 5
| 10 | 5
| 11 | 6
| 12 | 6
| 13 | 7
| 14 | 7
| 15 | 8
| 16 | 8
| 17 | 9
| 18 | 9
| 19 | 10
| 20 | 10
| 21 | 11
| 22 | 11
| 23 | 12 | 0.25 23: 8937; 0.25 24: 0; 0.25 25: -6912; 0.25 26: -2160; 0.25 35: -2025; 0.25 36: -2160; 0.25 37: 0; 0.25 38: 4320
| 24 | 12 | 0.25 23: 0; 0.25 24: 8379; 0.25 25: -2160; 0.25 26: -2304; 0.25 35: -2160; 0.25 36: -6075; 0.25 37: 4320; 0.25 38: 0
| 25 | 13 | 0.25 23: -6912; 0.25 24: -2160; 0.25 25: 8937; 0.25 26: 4320; 0.25 35: 0; 0.25 36: 0; 0.25 37: -2025; 0.25 38: -2160
| 26 | 13 | 0.25 23: -2160; 0.25 24: -2304; 0.25 25: 4320; 0.25 26: 8379; 0.25 35: 0; 0.25 36: 0; 0.25 37: -2160; 0.25 38: -6075
| 27 | 14
| 28 | 14
| 29 | 15
| 30 | 15
| 31 | 16
| 32 | 16
[K] = | 33 | 17
| 34 | 17
| 35 | 18 | 0.25 23: -2025; 0.25 24: -2160; 0.25 25: 0; 0.25 26: 0; 0.25 35: 8937; 0.25 36: 4320; 0.25 37: -6912; 0.25 38: -2160
| 36 | 18 | 0.25 23: -2160; 0.25 24: -6075; 0.25 25: 0; 0.25 26: 0; 0.25 35: 4320; 0.25 36: 8379; 0.25 37: -2160; 0.25 38: -2304
| 37 | 19 | 0.25 23: 0; 0.25 24: 4320; 0.25 25: -2025; 0.25 26: -2160; 0.25 35: -6912; 0.25 36: -2160; 0.25 37: 8937; 0.25 38: 0
| 38 | 19 | 0.25 23: 4320; 0.25 24: 0; 0.25 25: -2160; 0.25 26: -6075; 0.25 35: -2160; 0.25 36: -2304; 0.25 37: 0; 0.25 38: 8379
| 39 | 20
| 40 | 20
| 41 | 21
| 42 | 21
| 43 | 22
| 44 | 22
| 45 | 23
| 46 | 23
| 47 | 24
| 48 | 24
| 49 | 13
| 50 | 14
| 51 | 15
| 52 | 16
|  |  | A | A | B | B | C | C | D | D
|  |  | u2 | v2 | u1 | v1 | u3 | v3 | u4 | v4 |  |  |  | Joint | D | F
|  |  | 8937 | 0 | -6912 | -2160 | -2025 | -2160 | 0 | 4320 | u2 | A |  | #REF! | #REF! | #REF!
|  |  | 0 | 8379 | -2160 | -2304 | -2160 | -6075 | 4320 | 0 | v2 | A |  | #REF! | #REF! | #REF!
|  |  | -6912 | -2160 | 8937 | 4320 | 0 | 0 | -2025 | -2160 | u1 | B |  | #REF! | #REF! | #REF!
|  | [k] = | -2160 | -2304 | 4320 | 8379 | 0 | 0 | -2160 | -6075 | v1 | B |  | #REF! | #REF! | #REF!
|  |  | -2025 | -2160 | 0 | 0 | 8937 | 4320 | -6912 | -2160 | u3 | C |  | #REF! | #REF! | #REF!
|  |  | -2160 | -6075 | 0 | 0 | 4320 | 8379 | -2160 | -2304 | v3 | C |  | #REF! | #REF! | #REF!
|  |  | 0 | 4320 | -2025 | -2160 | -6912 | -2160 | 8937 | 0 | u4 | D |  | #REF! | #REF! | #REF!
|  |  | 4320 | 0 | -2160 | -6075 | -2160 | -2304 | 0 | 8379 | v4 | D |  | #REF! | #REF! | #REF!
[C] = |  |  | 1 | u / (1 - u) | 0 |  | 12960 | 4320 | 0 | [10 empty] | 1 | u | 0 |  | 11520 | 2880 | 0
|  | E t (1 - u) / (1 + u ) (1 - 2u) | u / ( 1 - u) | 1 | 0 | = | 4320 | 12960 | 0 | [7 empty] | [C] = |  | E t / (1 - u2 ) | u | 1 | 0 | = | 2880 | 11520 | 0
|  |  | 0 | 0 | (1 - 2 u) / 2 (1 - u) |  | 0 | 0 | 4320 | [10 empty] | 0 | 0 | (1 - u) / 2 |  | 0 | 0 | 4320
|  | X = | 90 | in |  | Y = | 96 | in
| 1 | x1 | A: y1; C: 1; D: 0; D: 0 | 0 | 0 | 0 |  | 1 | 0 | 0 | 0 | 0 | 0
| 1 | x2 | A: y2; C: 1; D: 90; D: 96 | 0 | 0 | 0 |  | 1 | 90 | 0 | 0 | 0 | 0
[A] = | 1 | x3 | y3 |  |  |  | [A1] = | 1 | 0 | 96 | 0 | 0 | 0 | [A2] = | 1 | 90 | 96 | 0 | 0 | 0
|  |  |  | 1 | x1 | y1 |  | 0 | 0 | 0 | 1 | 0 | 0 |  | 0 | 0 | 0 | 1 | 0 | 0
|  |  |  | 1 | x2 | y2 |  | 0 | 0 | 0 | 1 | 90 | 96 |  | 0 | 0 | 0 | 1 | 90 | 0
|  |  |  | 1 | x3 | y3 |  | 0 | 0 | 0 | 1 | 0 | 96 |  | 0 | 0 | 0 | 1 | 90 | 96
| 0 | 1 | 0 | 0 | 0 | 0 |  | 1 | 0 | 0 | 0 | 0 | 0 |  | 1 | 0 | 0 | 0 | 0 | 0
[E] = | 0 | 0 | 0 | 0 | 0 | 1 |  | 0 | 0.011111 | -0.011111 | 0 | 0 | 0 |  | -0.011111 | 0.011111 | 0 | 0 | 0 | 0
| 0 | 0 | 1 | 0 | 1 | 0 | [A1]-1 = | -0.010417 | 0 | 0.010417 | 0 | 0 | 0 | [A2]-1 = | 0 | -0.010417 | 0.010417 | 0 | 0 | 0
|  |  | C: 0; D: 0; D: 0 | 1 | 0 | 0 |  | 0 | 0 | 0 | 1 | 0 | 0
|  |  | C: 0; D: 0; D: 0 | 0 | 0.011111 | -0.011111 |  | 0 | 0 | 0 | -0.011111 | 0.011111 | 0
|  |  | C: 0; D: 0; D: 0 | -0.010417 | 0 | 0.010417 |  | 0 | 0 | 0 | 0 | -0.010417 | 0.010417
|  |  | C: 0; D: 0.011111; D: -0.011111 | 0 | 0 | 0 |  | -0.011111 | 0.011111 | 0 | 0 | 0 | 0
|  |  | C: [B1] =; C: 0; D: 0; D: 0 | -0.010417 | 0 | 0.010417 | [B2] = | 0 | 0 | 0 | 0 | -0.010417 | 0.010417
|  |  | C: -0.010417; D: 0; D: 0.010417 | 0 | 0.011111 | -0.011111 |  | 0 | -0.010417 | 0.010417 | -0.011111 | 0.011111 | 0
|  |  | C: 1431.8912; D: 0; D: -1431.8912 | 0 | -1527.3506 | 1527.3506 |  | 4887.5221 | -4887.5221 | 0 | 0 | 1527.3506 | -1527.3506
|  |  | C: 0; D: 4887.5221; D: -4887.5221 | -1527.3506 | 0 | 1527.3506 |  | -4887.5221 | 6319.4133 | -1431.8912 | 1527.3506 | -3054.7013 | 1527.3506
|  |  | C: [k1] = (0.5 X Y / 20.5) [B1]T [C] [B1] =; C: -1431.8912; D: -4887.5221; D: 6319.4133 | 1527.3506 | 1527.3506 | -3054.7013 | [k2] = | 0 | -1431.8912 | 1431.8912 | -1527.3506 | 1527.3506 | 0
|  |  | C: 0; D: -1527.3506; D: 1527.3506 | 4295.6737 | 0 | -4295.6737 |  | 0 | 1527.3506 | -1527.3506 | 1629.174 | -1629.174 | 0
|  |  | C: -1527.3506; D: 0; D: 1527.3506 | 0 | 1629.174 | -1629.174 |  | 1527.3506 | -3054.7013 | 1527.3506 | -1629.174 | 5924.8477 | -4295.6737
|  |  | C: 1527.3506; D: 1527.3506; D: -3054.7013 | -4295.6737 | -1629.174 | 5924.8477 |  | -1527.3506 | 1527.3506 | 0 | 0 | -4295.6737 | 4295.6737
| A | A | B | B | C | C | D | D
| u2 | v2 | u1 | v1 | u3 | v3 | u4 | v4
| 6319.4133 | -3054.7013 | -4887.5221 | 1527.3506 | -1431.8912 | 1527.3506 |  |  | u2 | A
| -3054.7013 | 5924.8477 | 1527.3506 | -1629.174 | 1527.3506 | -4295.6737 |  |  | v2 | A
| -4887.5221 | 1527.3506 | 4887.5221 | 0 | 0 | -1527.3506 |  |  | u1 | B
[k1] = | 1527.3506 | -1629.174 | 0 | 1629.174 | -1527.3506 | 0 |  |  | v1 | B
| -1431.8912 | 1527.3506 | 0 | -1527.3506 | 1431.8912 | 0 |  |  | u3 | C
| 1527.3506 | -4295.6737 | -1527.3506 | 0 | 0 | 4295.6737 |  |  | v3 | C
[9 empty] | u4 | D
[9 empty] | v4 | D
| A | A | B | B | C | C | D | D
| u2 | v2 | u1 | v1 | u3 | v3 | u4 | v4
[9 empty] | u2 | A
[9 empty] | v2 | A
|  |  | 1431.8912 | 0 | 0 | -1527.3506 | -1431.8912 | 1527.3506 | u1 | B
[k2] = |  |  | 0 | 4295.6737 | -1527.3506 | 0 | 1527.3506 | -4295.6737 | v1 | B
|  |  | 0 | -1527.3506 | 4887.5221 | 0 | -4887.5221 | 1527.3506 | u3 | C
|  |  | -1527.3506 | 0 | 0 | 1629.174 | 1527.3506 | -1629.174 | v3 | C
|  |  | -1431.8912 | 1527.3506 | -4887.5221 | 1527.3506 | 6319.4133 | -3054.7013 | u4 | D
|  |  | 1527.3506 | -4295.6737 | 1527.3506 | -1629.174 | -3054.7013 | 5924.8477 | v4 | D
y | bar: B to C; D
| B: i; B: 0; C: 0; D: 90 | 0
| B: j; B: 90; C: 0; D: 90 | 96
| B: m; B: 0; C: 96; D: 0 | 96
| B: i; B: 0; C: 0; D: 90 | 0
| B: j; B: 90; C: 0; D: 90 | 96
| B: m; B: 0; C: 96; D: 0 | 96
| B: a; C: b; C: c; D: a | b | c
|  |  | i | 8640 | -96 | -90 |  | 8640 | 0 | -90
|  |  | j | 0 | 96 | 0 |  | -8640 | 96 | 90
|  |  | m | 0 | 0 | 90 |  | 8640 | -96 | 0
|  |  | i | 8640 | -96 | -90 |  | 8640 | 0 | -90
|  |  | j | 0 | 96 | 0 |  | -8640 | 96 | 90
|  |  | m | 0 | 0 | 90 |  | 8640 | -96 | 0
| B: 1; C: 0; C: 0; D: 1 | 90 | 0
| B: 1; C: 90; C: 0; D: 1 | 90 | 96
| B: 1; C: 0; C: 96; D: 1 | 0 | 96
|  |  | 2 D = | 8640 |  |  | 2 D = | 8640
| B: -0.011111; C: 0; C: -0.010417; D: 0 | 0 | -0.010417
| B: 0; C: -0.010417; C: -0.011111; D: 0 | -0.010417 | 0
|  |  | [B1]T = | 0.011111 | 0 | 0 | [B2]T = | 0.011111 | 0 | 0.010417
| B: 0; C: 0; C: 0.011111; D: 0 | 0.010417 | 0.011111
| B: 0; C: 0; C: 0.010417; D: -0.011111 | 0 | 0
| B: 0; C: 0.010417; C: 0; D: 0 | 0 | -0.011111
|  |  | 8937 | 4320 | -6912 | -2160 | -2025 | -2160 |  |  | 2025 | 0 | -2025 | -2160 | 0 | 2160
|  |  | 4320 | 8379 | -2160 | -2304 | -2160 | -6075 |  |  | 0 | 6075 | -2160 | -6075 | 2160 | 0
|  | [k1] = | -6912 | -2160 | 6912 | 0 | 0 | 2160 |  | [k2] = | -2025 | -2160 | 8937 | 4320 | -6912 | -2160
|  |  | -2160 | -2304 | 0 | 2304 | 2160 | 0 |  |  | -2160 | -6075 | 4320 | 8379 | -2160 | -2304
|  |  | -2025 | -2160 | 0 | 2160 | 2025 | 0 |  |  | 0 | 2160 | -6912 | -2160 | 6912 | 0
|  |  | -2160 | -6075 | 2160 | 0 | 0 | 6075 |  |  | 2160 | 0 | -2160 | -2304 | 0 | 2304
| ax | ay |  |  | cx | cy | dx | dy
| 2025 | 0 |  |  | -2025 | -2160 | 0 | 2160 | ax
| 0 | 6075 |  |  | -2160 | -6075 | 2160 | 0 | ay
| -2025 | -2160 |  |  | 8937 | 4320 | -6912 | -2160 | cx
| -2160 | -6075 |  |  | 4320 | 8379 | -2160 | -2304 | cy
| 0 | 2160 |  |  | -6912 | -2160 | 6912 | 0 | dx
| 2160 | 0 |  |  | -2160 | -2304 | 0 | 2304 | dy
| ax | ay | bx | by |  |  | dx | dy
| 6912 | 0 | -6912 | -2160 |  |  | 0 | 2160 | ax
| 0 | 2304 | -2160 | -2304 |  |  | 2160 | 0 | ay
| -6912 | -2160 | 8937 | 4320 |  |  | -2025 | -2160 | bx
| -2160 | -2304 | 4320 | 8379 |  |  | -2160 | -6075 | by
| 0 | 2160 | -2025 | -2160 |  |  | 2025 | 0 | dx
| 2160 | 0 | -2160 | -6075 |  |  | 0 | 6075 | dy

## 11 (hidden)
| ELEMENT = | 11
| X = | 90 | in |  | Y = | 96 | in |  | thk = | 8 | in
| Ec = wc1.5 33 f'c0.5 = |  | 1350 | kips | u = | 0.25
|  |  | 1 | 2 | 3 | 4 | 5 | 6 | 7 | 8 | 9 | 10 | 11 | 12 | 13 | 14 | 15 | 16 | 17 | 18 | 19 | 20 | 21 | 22 | 23 | 24 | 25 | 26 | 27 | 28 | 29 | 30 | 31 | 32 | 33 | 34 | 35 | 36 | 37 | 38 | 39 | 40 | 41 | 42 | 43 | 44 | 45 | 46 | 47 | 48 | 13 | 14 | 15 | 16
|  |  | 1 | 1 | 2 | 2 | 3 | 3 | 4 | 4 | 5 | 5 | 6 | 6 | 7 | 7 | 8 | 8 | 9 | 9 | 10 | 10 | 11 | 11 | 12 | 12 | 13 | 13 | 14 | 14 | 15 | 15 | 16 | 16 | 17 | 17 | 18 | 18 | 19 | 19 | 20 | 20 | 21 | 21 | 22 | 22 | 23 | 23 | 24 | 24 | 25 | 25 | 26 | 26
| 1 | 1
| 2 | 1
| 3 | 2
| 4 | 2
| 5 | 3
| 6 | 3
| 7 | 4
| 8 | 4
| 9 | 5
| 10 | 5
| 11 | 6
| 12 | 6
| 13 | 7
| 14 | 7
| 15 | 8
| 16 | 8
| 17 | 9
| 18 | 9
| 19 | 10
| 20 | 10
| 21 | 11
| 22 | 11
| 23 | 12
| 24 | 12
| 25 | 13
| 26 | 13
| 27 | 14
| 28 | 14
| 29 | 15
| 30 | 15
| 31 | 16
| 32 | 16
[K] = | 33 | 17 | 0.25 33: 8937; 0.25 34: 0; 0.25 35: -6912; 0.25 36: -2160; 0.25 39: -2025; 0.25 40: -2160; 0.25 41: 0; 0.25 42: 4320
| 34 | 17 | 0.25 33: 0; 0.25 34: 8379; 0.25 35: -2160; 0.25 36: -2304; 0.25 39: -2160; 0.25 40: -6075; 0.25 41: 4320; 0.25 42: 0
| 35 | 18 | 0.25 33: -6912; 0.25 34: -2160; 0.25 35: 8937; 0.25 36: 4320; 0.25 39: 0; 0.25 40: 0; 0.25 41: -2025; 0.25 42: -2160
| 36 | 18 | 0.25 33: -2160; 0.25 34: -2304; 0.25 35: 4320; 0.25 36: 8379; 0.25 39: 0; 0.25 40: 0; 0.25 41: -2160; 0.25 42: -6075
| 37 | 19
| 38 | 19
| 39 | 20 | 0.25 33: -2025; 0.25 34: -2160; 0.25 35: 0; 0.25 36: 0; 0.25 39: 8937; 0.25 40: 4320; 0.25 41: -6912; 0.25 42: -2160
| 40 | 20 | 0.25 33: -2160; 0.25 34: -6075; 0.25 35: 0; 0.25 36: 0; 0.25 39: 4320; 0.25 40: 8379; 0.25 41: -2160; 0.25 42: -2304
| 41 | 21 | 0.25 33: 0; 0.25 34: 4320; 0.25 35: -2025; 0.25 36: -2160; 0.25 39: -6912; 0.25 40: -2160; 0.25 41: 8937; 0.25 42: 0
| 42 | 21 | 0.25 33: 4320; 0.25 34: 0; 0.25 35: -2160; 0.25 36: -6075; 0.25 39: -2160; 0.25 40: -2304; 0.25 41: 0; 0.25 42: 8379
| 43 | 22
| 44 | 22
| 45 | 23
| 46 | 23
| 47 | 24
| 48 | 24
| 49 | 13
| 50 | 14
| 51 | 15
| 52 | 16
|  |  | A | A | B | B | C | C | D | D
|  |  | u2 | v2 | u1 | v1 | u3 | v3 | u4 | v4 |  |  |  | Joint | D | F
|  |  | 8937 | 0 | -6912 | -2160 | -2025 | -2160 | 0 | 4320 | u2 | A |  | #REF! | #REF! | #REF!
|  |  | 0 | 8379 | -2160 | -2304 | -2160 | -6075 | 4320 | 0 | v2 | A |  | #REF! | #REF! | #REF!
|  |  | -6912 | -2160 | 8937 | 4320 | 0 | 0 | -2025 | -2160 | u1 | B |  | #REF! | #REF! | #REF!
|  | [k] = | -2160 | -2304 | 4320 | 8379 | 0 | 0 | -2160 | -6075 | v1 | B |  | #REF! | #REF! | #REF!
|  |  | -2025 | -2160 | 0 | 0 | 8937 | 4320 | -6912 | -2160 | u3 | C |  | #REF! | #REF! | #REF!
|  |  | -2160 | -6075 | 0 | 0 | 4320 | 8379 | -2160 | -2304 | v3 | C |  | #REF! | #REF! | #REF!
|  |  | 0 | 4320 | -2025 | -2160 | -6912 | -2160 | 8937 | 0 | u4 | D |  | #REF! | #REF! | #REF!
|  |  | 4320 | 0 | -2160 | -6075 | -2160 | -2304 | 0 | 8379 | v4 | D |  | #REF! | #REF! | #REF!
[C] = |  |  | 1 | u / (1 - u) | 0 |  | 12960 | 4320 | 0 | [10 empty] | 1 | u | 0 |  | 11520 | 2880 | 0
|  | E t (1 - u) / (1 + u ) (1 - 2u) | u / ( 1 - u) | 1 | 0 | = | 4320 | 12960 | 0 | [7 empty] | [C] = |  | E t / (1 - u2 ) | u | 1 | 0 | = | 2880 | 11520 | 0
|  |  | 0 | 0 | (1 - 2 u) / 2 (1 - u) |  | 0 | 0 | 4320 | [10 empty] | 0 | 0 | (1 - u) / 2 |  | 0 | 0 | 4320
|  | X = | 90 | in |  | Y = | 96 | in
| 1 | x1 | A: y1; C: 1; D: 0; D: 0 | 0 | 0 | 0 |  | 1 | 0 | 0 | 0 | 0 | 0
| 1 | x2 | A: y2; C: 1; D: 90; D: 96 | 0 | 0 | 0 |  | 1 | 90 | 0 | 0 | 0 | 0
[A] = | 1 | x3 | y3 |  |  |  | [A1] = | 1 | 0 | 96 | 0 | 0 | 0 | [A2] = | 1 | 90 | 96 | 0 | 0 | 0
|  |  |  | 1 | x1 | y1 |  | 0 | 0 | 0 | 1 | 0 | 0 |  | 0 | 0 | 0 | 1 | 0 | 0
|  |  |  | 1 | x2 | y2 |  | 0 | 0 | 0 | 1 | 90 | 96 |  | 0 | 0 | 0 | 1 | 90 | 0
|  |  |  | 1 | x3 | y3 |  | 0 | 0 | 0 | 1 | 0 | 96 |  | 0 | 0 | 0 | 1 | 90 | 96
| 0 | 1 | 0 | 0 | 0 | 0 |  | 1 | 0 | 0 | 0 | 0 | 0 |  | 1 | 0 | 0 | 0 | 0 | 0
[E] = | 0 | 0 | 0 | 0 | 0 | 1 |  | 0 | 0.011111 | -0.011111 | 0 | 0 | 0 |  | -0.011111 | 0.011111 | 0 | 0 | 0 | 0
| 0 | 0 | 1 | 0 | 1 | 0 | [A1]-1 = | -0.010417 | 0 | 0.010417 | 0 | 0 | 0 | [A2]-1 = | 0 | -0.010417 | 0.010417 | 0 | 0 | 0
|  |  | C: 0; D: 0; D: 0 | 1 | 0 | 0 |  | 0 | 0 | 0 | 1 | 0 | 0
|  |  | C: 0; D: 0; D: 0 | 0 | 0.011111 | -0.011111 |  | 0 | 0 | 0 | -0.011111 | 0.011111 | 0
|  |  | C: 0; D: 0; D: 0 | -0.010417 | 0 | 0.010417 |  | 0 | 0 | 0 | 0 | -0.010417 | 0.010417
|  |  | C: 0; D: 0.011111; D: -0.011111 | 0 | 0 | 0 |  | -0.011111 | 0.011111 | 0 | 0 | 0 | 0
|  |  | C: [B1] =; C: 0; D: 0; D: 0 | -0.010417 | 0 | 0.010417 | [B2] = | 0 | 0 | 0 | 0 | -0.010417 | 0.010417
|  |  | C: -0.010417; D: 0; D: 0.010417 | 0 | 0.011111 | -0.011111 |  | 0 | -0.010417 | 0.010417 | -0.011111 | 0.011111 | 0
|  |  | C: 1431.8912; D: 0; D: -1431.8912 | 0 | -1527.3506 | 1527.3506 |  | 4887.5221 | -4887.5221 | 0 | 0 | 1527.3506 | -1527.3506
|  |  | C: 0; D: 4887.5221; D: -4887.5221 | -1527.3506 | 0 | 1527.3506 |  | -4887.5221 | 6319.4133 | -1431.8912 | 1527.3506 | -3054.7013 | 1527.3506
|  |  | C: [k1] = (0.5 X Y / 20.5) [B1]T [C] [B1] =; C: -1431.8912; D: -4887.5221; D: 6319.4133 | 1527.3506 | 1527.3506 | -3054.7013 | [k2] = | 0 | -1431.8912 | 1431.8912 | -1527.3506 | 1527.3506 | 0
|  |  | C: 0; D: -1527.3506; D: 1527.3506 | 4295.6737 | 0 | -4295.6737 |  | 0 | 1527.3506 | -1527.3506 | 1629.174 | -1629.174 | 0
|  |  | C: -1527.3506; D: 0; D: 1527.3506 | 0 | 1629.174 | -1629.174 |  | 1527.3506 | -3054.7013 | 1527.3506 | -1629.174 | 5924.8477 | -4295.6737
|  |  | C: 1527.3506; D: 1527.3506; D: -3054.7013 | -4295.6737 | -1629.174 | 5924.8477 |  | -1527.3506 | 1527.3506 | 0 | 0 | -4295.6737 | 4295.6737
| A | A | B | B | C | C | D | D
| u2 | v2 | u1 | v1 | u3 | v3 | u4 | v4
| 6319.4133 | -3054.7013 | -4887.5221 | 1527.3506 | -1431.8912 | 1527.3506 |  |  | u2 | A
| -3054.7013 | 5924.8477 | 1527.3506 | -1629.174 | 1527.3506 | -4295.6737 |  |  | v2 | A
| -4887.5221 | 1527.3506 | 4887.5221 | 0 | 0 | -1527.3506 |  |  | u1 | B
[k1] = | 1527.3506 | -1629.174 | 0 | 1629.174 | -1527.3506 | 0 |  |  | v1 | B
| -1431.8912 | 1527.3506 | 0 | -1527.3506 | 1431.8912 | 0 |  |  | u3 | C
| 1527.3506 | -4295.6737 | -1527.3506 | 0 | 0 | 4295.6737 |  |  | v3 | C
[9 empty] | u4 | D
[9 empty] | v4 | D
| A | A | B | B | C | C | D | D
| u2 | v2 | u1 | v1 | u3 | v3 | u4 | v4
[9 empty] | u2 | A
[9 empty] | v2 | A
|  |  | 1431.8912 | 0 | 0 | -1527.3506 | -1431.8912 | 1527.3506 | u1 | B
[k2] = |  |  | 0 | 4295.6737 | -1527.3506 | 0 | 1527.3506 | -4295.6737 | v1 | B
|  |  | 0 | -1527.3506 | 4887.5221 | 0 | -4887.5221 | 1527.3506 | u3 | C
|  |  | -1527.3506 | 0 | 0 | 1629.174 | 1527.3506 | -1629.174 | v3 | C
|  |  | -1431.8912 | 1527.3506 | -4887.5221 | 1527.3506 | 6319.4133 | -3054.7013 | u4 | D
|  |  | 1527.3506 | -4295.6737 | 1527.3506 | -1629.174 | -3054.7013 | 5924.8477 | v4 | D
y | bar: B to C; D
| B: i; B: 0; C: 0; D: 90 | 0
| B: j; B: 90; C: 0; D: 90 | 96
| B: m; B: 0; C: 96; D: 0 | 96
| B: i; B: 0; C: 0; D: 90 | 0
| B: j; B: 90; C: 0; D: 90 | 96
| B: m; B: 0; C: 96; D: 0 | 96
| B: a; C: b; C: c; D: a | b | c
|  |  | i | 8640 | -96 | -90 |  | 8640 | 0 | -90
|  |  | j | 0 | 96 | 0 |  | -8640 | 96 | 90
|  |  | m | 0 | 0 | 90 |  | 8640 | -96 | 0
|  |  | i | 8640 | -96 | -90 |  | 8640 | 0 | -90
|  |  | j | 0 | 96 | 0 |  | -8640 | 96 | 90
|  |  | m | 0 | 0 | 90 |  | 8640 | -96 | 0
| B: 1; C: 0; C: 0; D: 1 | 90 | 0
| B: 1; C: 90; C: 0; D: 1 | 90 | 96
| B: 1; C: 0; C: 96; D: 1 | 0 | 96
|  |  | 2 D = | 8640 |  |  | 2 D = | 8640
| B: -0.011111; C: 0; C: -0.010417; D: 0 | 0 | -0.010417
| B: 0; C: -0.010417; C: -0.011111; D: 0 | -0.010417 | 0
|  |  | [B1]T = | 0.011111 | 0 | 0 | [B2]T = | 0.011111 | 0 | 0.010417
| B: 0; C: 0; C: 0.011111; D: 0 | 0.010417 | 0.011111
| B: 0; C: 0; C: 0.010417; D: -0.011111 | 0 | 0
| B: 0; C: 0.010417; C: 0; D: 0 | 0 | -0.011111
|  |  | 8937 | 4320 | -6912 | -2160 | -2025 | -2160 |  |  | 2025 | 0 | -2025 | -2160 | 0 | 2160
|  |  | 4320 | 8379 | -2160 | -2304 | -2160 | -6075 |  |  | 0 | 6075 | -2160 | -6075 | 2160 | 0
|  | [k1] = | -6912 | -2160 | 6912 | 0 | 0 | 2160 |  | [k2] = | -2025 | -2160 | 8937 | 4320 | -6912 | -2160
|  |  | -2160 | -2304 | 0 | 2304 | 2160 | 0 |  |  | -2160 | -6075 | 4320 | 8379 | -2160 | -2304
|  |  | -2025 | -2160 | 0 | 2160 | 2025 | 0 |  |  | 0 | 2160 | -6912 | -2160 | 6912 | 0
|  |  | -2160 | -6075 | 2160 | 0 | 0 | 6075 |  |  | 2160 | 0 | -2160 | -2304 | 0 | 2304
| ax | ay |  |  | cx | cy | dx | dy
| 2025 | 0 |  |  | -2025 | -2160 | 0 | 2160 | ax
| 0 | 6075 |  |  | -2160 | -6075 | 2160 | 0 | ay
| -2025 | -2160 |  |  | 8937 | 4320 | -6912 | -2160 | cx
| -2160 | -6075 |  |  | 4320 | 8379 | -2160 | -2304 | cy
| 0 | 2160 |  |  | -6912 | -2160 | 6912 | 0 | dx
| 2160 | 0 |  |  | -2160 | -2304 | 0 | 2304 | dy
| ax | ay | bx | by |  |  | dx | dy
| 6912 | 0 | -6912 | -2160 |  |  | 0 | 2160 | ax
| 0 | 2304 | -2160 | -2304 |  |  | 2160 | 0 | ay
| -6912 | -2160 | 8937 | 4320 |  |  | -2025 | -2160 | bx
| -2160 | -2304 | 4320 | 8379 |  |  | -2160 | -6075 | by
| 0 | 2160 | -2025 | -2160 |  |  | 2025 | 0 | dx
| 2160 | 0 | -2160 | -6075 |  |  | 0 | 6075 | dy

## 12 (hidden)
| ELEMENT = | 12
| X = | 90 | in |  | Y = | 96 | in |  | thk = | 8 | in
| Ec = wc1.5 33 f'c0.5 = |  | 1350 | kips | u = | 0.25
|  |  | 1 | 2 | 3 | 4 | 5 | 6 | 7 | 8 | 9 | 10 | 11 | 12 | 13 | 14 | 15 | 16 | 17 | 18 | 19 | 20 | 21 | 22 | 23 | 24 | 25 | 26 | 27 | 28 | 29 | 30 | 31 | 32 | 33 | 34 | 35 | 36 | 37 | 38 | 39 | 40 | 41 | 42 | 43 | 44 | 45 | 46 | 47 | 48 | 49 | 50 | 51 | 52
|  |  | 1 | 1 | 2 | 2 | 3 | 3 | 4 | 4 | 5 | 5 | 6 | 6 | 7 | 7 | 8 | 8 | 9 | 9 | 10 | 10 | 11 | 11 | 12 | 12 | 13 | 13 | 14 | 14 | 15 | 15 | 16 | 16 | 17 | 17 | 18 | 18 | 19 | 19 | 20 | 20 | 21 | 21 | 22 | 22 | 23 | 23 | 24 | 24 | 13 | 14 | 15 | 16
| 1 | 1
| 2 | 1
| 3 | 2
| 4 | 2
| 5 | 3
| 6 | 3
| 7 | 4
| 8 | 4
| 9 | 5
| 10 | 5
| 11 | 6
| 12 | 6
| 13 | 7
| 14 | 7
| 15 | 8
| 16 | 8
| 17 | 9
| 18 | 9
| 19 | 10
| 20 | 10
| 21 | 11
| 22 | 11
| 23 | 12
| 24 | 12
| 25 | 13
| 26 | 13
| 27 | 14
| 28 | 14
| 29 | 15
| 30 | 15
| 31 | 16
| 32 | 16
[K] = | 33 | 17
| 34 | 17
| 35 | 18 | 0.25 35: 8937; 0.25 36: 0; 0.25 37: -6912; 0.25 38: -2160; 0.25 41: -2025; 0.25 42: -2160; 0.25 43: 0; 0.25 44: 4320
| 36 | 18 | 0.25 35: 0; 0.25 36: 8379; 0.25 37: -2160; 0.25 38: -2304; 0.25 41: -2160; 0.25 42: -6075; 0.25 43: 4320; 0.25 44: 0
| 37 | 19 | 0.25 35: -6912; 0.25 36: -2160; 0.25 37: 8937; 0.25 38: 4320; 0.25 41: 0; 0.25 42: 0; 0.25 43: -2025; 0.25 44: -2160
| 38 | 19 | 0.25 35: -2160; 0.25 36: -2304; 0.25 37: 4320; 0.25 38: 8379; 0.25 41: 0; 0.25 42: 0; 0.25 43: -2160; 0.25 44: -6075
| 39 | 20
| 40 | 20
| 41 | 21 | 0.25 35: -2025; 0.25 36: -2160; 0.25 37: 0; 0.25 38: 0; 0.25 41: 8937; 0.25 42: 4320; 0.25 43: -6912; 0.25 44: -2160
| 42 | 21 | 0.25 35: -2160; 0.25 36: -6075; 0.25 37: 0; 0.25 38: 0; 0.25 41: 4320; 0.25 42: 8379; 0.25 43: -2160; 0.25 44: -2304
| 43 | 22 | 0.25 35: 0; 0.25 36: 4320; 0.25 37: -2025; 0.25 38: -2160; 0.25 41: -6912; 0.25 42: -2160; 0.25 43: 8937; 0.25 44: 0
| 44 | 22 | 0.25 35: 4320; 0.25 36: 0; 0.25 37: -2160; 0.25 38: -6075; 0.25 41: -2160; 0.25 42: -2304; 0.25 43: 0; 0.25 44: 8379
| 45 | 23
| 46 | 23
| 47 | 24
| 48 | 24
| 49 | 13
| 50 | 14
| 51 | 15
| 52 | 16
|  |  | A | A | B | B | C | C | D | D
|  |  | u2 | v2 | u1 | v1 | u3 | v3 | u4 | v4 |  |  |  | Joint | D | F
|  |  | 8937 | 0 | -6912 | -2160 | -2025 | -2160 | 0 | 4320 | u2 | A |  | #REF! | #REF! | #REF!
|  |  | 0 | 8379 | -2160 | -2304 | -2160 | -6075 | 4320 | 0 | v2 | A |  | #REF! | #REF! | #REF!
|  |  | -6912 | -2160 | 8937 | 4320 | 0 | 0 | -2025 | -2160 | u1 | B |  | #REF! | #REF! | #REF!
|  | [k] = | -2160 | -2304 | 4320 | 8379 | 0 | 0 | -2160 | -6075 | v1 | B |  | #REF! | #REF! | #REF!
|  |  | -2025 | -2160 | 0 | 0 | 8937 | 4320 | -6912 | -2160 | u3 | C |  | #REF! | #REF! | #REF!
|  |  | -2160 | -6075 | 0 | 0 | 4320 | 8379 | -2160 | -2304 | v3 | C |  | #REF! | #REF! | #REF!
|  |  | 0 | 4320 | -2025 | -2160 | -6912 | -2160 | 8937 | 0 | u4 | D |  | #REF! | #REF! | #REF!
|  |  | 4320 | 0 | -2160 | -6075 | -2160 | -2304 | 0 | 8379 | v4 | D |  | #REF! | #REF! | #REF!
[C] = |  |  | 1 | u / (1 - u) | 0 |  | 12960 | 4320 | 0 | [10 empty] | 1 | u | 0 |  | 11520 | 2880 | 0
|  | E t (1 - u) / (1 + u ) (1 - 2u) | u / ( 1 - u) | 1 | 0 | = | 4320 | 12960 | 0 | [7 empty] | [C] = |  | E t / (1 - u2 ) | u | 1 | 0 | = | 2880 | 11520 | 0
|  |  | 0 | 0 | (1 - 2 u) / 2 (1 - u) |  | 0 | 0 | 4320 | [10 empty] | 0 | 0 | (1 - u) / 2 |  | 0 | 0 | 4320
|  | X = | 90 | in |  | Y = | 96 | in
| 1 | x1 | A: y1; C: 1; D: 0; D: 0 | 0 | 0 | 0 |  | 1 | 0 | 0 | 0 | 0 | 0
| 1 | x2 | A: y2; C: 1; D: 90; D: 96 | 0 | 0 | 0 |  | 1 | 90 | 0 | 0 | 0 | 0
[A] = | 1 | x3 | y3 |  |  |  | [A1] = | 1 | 0 | 96 | 0 | 0 | 0 | [A2] = | 1 | 90 | 96 | 0 | 0 | 0
|  |  |  | 1 | x1 | y1 |  | 0 | 0 | 0 | 1 | 0 | 0 |  | 0 | 0 | 0 | 1 | 0 | 0
|  |  |  | 1 | x2 | y2 |  | 0 | 0 | 0 | 1 | 90 | 96 |  | 0 | 0 | 0 | 1 | 90 | 0
|  |  |  | 1 | x3 | y3 |  | 0 | 0 | 0 | 1 | 0 | 96 |  | 0 | 0 | 0 | 1 | 90 | 96
| 0 | 1 | 0 | 0 | 0 | 0 |  | 1 | 0 | 0 | 0 | 0 | 0 |  | 1 | 0 | 0 | 0 | 0 | 0
[E] = | 0 | 0 | 0 | 0 | 0 | 1 |  | 0 | 0.011111 | -0.011111 | 0 | 0 | 0 |  | -0.011111 | 0.011111 | 0 | 0 | 0 | 0
| 0 | 0 | 1 | 0 | 1 | 0 | [A1]-1 = | -0.010417 | 0 | 0.010417 | 0 | 0 | 0 | [A2]-1 = | 0 | -0.010417 | 0.010417 | 0 | 0 | 0
|  |  | C: 0; D: 0; D: 0 | 1 | 0 | 0 |  | 0 | 0 | 0 | 1 | 0 | 0
|  |  | C: 0; D: 0; D: 0 | 0 | 0.011111 | -0.011111 |  | 0 | 0 | 0 | -0.011111 | 0.011111 | 0
|  |  | C: 0; D: 0; D: 0 | -0.010417 | 0 | 0.010417 |  | 0 | 0 | 0 | 0 | -0.010417 | 0.010417
|  |  | C: 0; D: 0.011111; D: -0.011111 | 0 | 0 | 0 |  | -0.011111 | 0.011111 | 0 | 0 | 0 | 0
|  |  | C: [B1] =; C: 0; D: 0; D: 0 | -0.010417 | 0 | 0.010417 | [B2] = | 0 | 0 | 0 | 0 | -0.010417 | 0.010417
|  |  | C: -0.010417; D: 0; D: 0.010417 | 0 | 0.011111 | -0.011111 |  | 0 | -0.010417 | 0.010417 | -0.011111 | 0.011111 | 0
|  |  | C: 1431.8912; D: 0; D: -1431.8912 | 0 | -1527.3506 | 1527.3506 |  | 4887.5221 | -4887.5221 | 0 | 0 | 1527.3506 | -1527.3506
|  |  | C: 0; D: 4887.5221; D: -4887.5221 | -1527.3506 | 0 | 1527.3506 |  | -4887.5221 | 6319.4133 | -1431.8912 | 1527.3506 | -3054.7013 | 1527.3506
|  |  | C: [k1] = (0.5 X Y / 20.5) [B1]T [C] [B1] =; C: -1431.8912; D: -4887.5221; D: 6319.4133 | 1527.3506 | 1527.3506 | -3054.7013 | [k2] = | 0 | -1431.8912 | 1431.8912 | -1527.3506 | 1527.3506 | 0
|  |  | C: 0; D: -1527.3506; D: 1527.3506 | 4295.6737 | 0 | -4295.6737 |  | 0 | 1527.3506 | -1527.3506 | 1629.174 | -1629.174 | 0
|  |  | C: -1527.3506; D: 0; D: 1527.3506 | 0 | 1629.174 | -1629.174 |  | 1527.3506 | -3054.7013 | 1527.3506 | -1629.174 | 5924.8477 | -4295.6737
|  |  | C: 1527.3506; D: 1527.3506; D: -3054.7013 | -4295.6737 | -1629.174 | 5924.8477 |  | -1527.3506 | 1527.3506 | 0 | 0 | -4295.6737 | 4295.6737
| A | A | B | B | C | C | D | D
| u2 | v2 | u1 | v1 | u3 | v3 | u4 | v4
| 6319.4133 | -3054.7013 | -4887.5221 | 1527.3506 | -1431.8912 | 1527.3506 |  |  | u2 | A
| -3054.7013 | 5924.8477 | 1527.3506 | -1629.174 | 1527.3506 | -4295.6737 |  |  | v2 | A
| -4887.5221 | 1527.3506 | 4887.5221 | 0 | 0 | -1527.3506 |  |  | u1 | B
[k1] = | 1527.3506 | -1629.174 | 0 | 1629.174 | -1527.3506 | 0 |  |  | v1 | B
| -1431.8912 | 1527.3506 | 0 | -1527.3506 | 1431.8912 | 0 |  |  | u3 | C
| 1527.3506 | -4295.6737 | -1527.3506 | 0 | 0 | 4295.6737 |  |  | v3 | C
[9 empty] | u4 | D
[9 empty] | v4 | D
| A | A | B | B | C | C | D | D
| u2 | v2 | u1 | v1 | u3 | v3 | u4 | v4
[9 empty] | u2 | A
[9 empty] | v2 | A
|  |  | 1431.8912 | 0 | 0 | -1527.3506 | -1431.8912 | 1527.3506 | u1 | B
[k2] = |  |  | 0 | 4295.6737 | -1527.3506 | 0 | 1527.3506 | -4295.6737 | v1 | B
|  |  | 0 | -1527.3506 | 4887.5221 | 0 | -4887.5221 | 1527.3506 | u3 | C
|  |  | -1527.3506 | 0 | 0 | 1629.174 | 1527.3506 | -1629.174 | v3 | C
|  |  | -1431.8912 | 1527.3506 | -4887.5221 | 1527.3506 | 6319.4133 | -3054.7013 | u4 | D
|  |  | 1527.3506 | -4295.6737 | 1527.3506 | -1629.174 | -3054.7013 | 5924.8477 | v4 | D
y | bar: B to C; D
| B: i; B: 0; C: 0; D: 90 | 0
| B: j; B: 90; C: 0; D: 90 | 96
| B: m; B: 0; C: 96; D: 0 | 96
| B: i; B: 0; C: 0; D: 90 | 0
| B: j; B: 90; C: 0; D: 90 | 96
| B: m; B: 0; C: 96; D: 0 | 96
| B: a; C: b; C: c; D: a | b | c
|  |  | i | 8640 | -96 | -90 |  | 8640 | 0 | -90
|  |  | j | 0 | 96 | 0 |  | -8640 | 96 | 90
|  |  | m | 0 | 0 | 90 |  | 8640 | -96 | 0
|  |  | i | 8640 | -96 | -90 |  | 8640 | 0 | -90
|  |  | j | 0 | 96 | 0 |  | -8640 | 96 | 90
|  |  | m | 0 | 0 | 90 |  | 8640 | -96 | 0
| B: 1; C: 0; C: 0; D: 1 | 90 | 0
| B: 1; C: 90; C: 0; D: 1 | 90 | 96
| B: 1; C: 0; C: 96; D: 1 | 0 | 96
|  |  | 2 D = | 8640 |  |  | 2 D = | 8640
| B: -0.011111; C: 0; C: -0.010417; D: 0 | 0 | -0.010417
| B: 0; C: -0.010417; C: -0.011111; D: 0 | -0.010417 | 0
|  |  | [B1]T = | 0.011111 | 0 | 0 | [B2]T = | 0.011111 | 0 | 0.010417
| B: 0; C: 0; C: 0.011111; D: 0 | 0.010417 | 0.011111
| B: 0; C: 0; C: 0.010417; D: -0.011111 | 0 | 0
| B: 0; C: 0.010417; C: 0; D: 0 | 0 | -0.011111
|  |  | 8937 | 4320 | -6912 | -2160 | -2025 | -2160 |  |  | 2025 | 0 | -2025 | -2160 | 0 | 2160
|  |  | 4320 | 8379 | -2160 | -2304 | -2160 | -6075 |  |  | 0 | 6075 | -2160 | -6075 | 2160 | 0
|  | [k1] = | -6912 | -2160 | 6912 | 0 | 0 | 2160 |  | [k2] = | -2025 | -2160 | 8937 | 4320 | -6912 | -2160
|  |  | -2160 | -2304 | 0 | 2304 | 2160 | 0 |  |  | -2160 | -6075 | 4320 | 8379 | -2160 | -2304
|  |  | -2025 | -2160 | 0 | 2160 | 2025 | 0 |  |  | 0 | 2160 | -6912 | -2160 | 6912 | 0
|  |  | -2160 | -6075 | 2160 | 0 | 0 | 6075 |  |  | 2160 | 0 | -2160 | -2304 | 0 | 2304
| ax | ay |  |  | cx | cy | dx | dy
| 2025 | 0 |  |  | -2025 | -2160 | 0 | 2160 | ax
| 0 | 6075 |  |  | -2160 | -6075 | 2160 | 0 | ay
| -2025 | -2160 |  |  | 8937 | 4320 | -6912 | -2160 | cx
| -2160 | -6075 |  |  | 4320 | 8379 | -2160 | -2304 | cy
| 0 | 2160 |  |  | -6912 | -2160 | 6912 | 0 | dx
| 2160 | 0 |  |  | -2160 | -2304 | 0 | 2304 | dy
| ax | ay | bx | by |  |  | dx | dy
| 6912 | 0 | -6912 | -2160 |  |  | 0 | 2160 | ax
| 0 | 2304 | -2160 | -2304 |  |  | 2160 | 0 | ay
| -6912 | -2160 | 8937 | 4320 |  |  | -2025 | -2160 | bx
| -2160 | -2304 | 4320 | 8379 |  |  | -2160 | -6075 | by
| 0 | 2160 | -2025 | -2160 |  |  | 2025 | 0 | dx
| 2160 | 0 | -2160 | -6075 |  |  | 0 | 6075 | dy

## 13 (hidden)
Member | = | 13
Size | = | [5 empty] | E | = | 3156 | ksi
Joints | = |  | to |  |  |  | G | = | 1372 | ksi
X | = | 0 | ft | 7.5 | ft |  | A | = | 800 | in2
Y | = | 0 | ft | 0 | ft |  | I | = | 106667 | in4
L | = | 7.5 | ft |  |  |  | k | = | 1.2 | , page 57
a | = | 0 | o |  |  |  | b | = | 12 E I k / (G A L2 ) = |  | 0.54526
|  |  | 1 | 2 | 3 | 4 | 5 | 6 | 7 | 8 | 9 | 10 | 11 | 12 | 13 | 14 | 15 | 16 | 17 | 18 | 19 | 20 | 21 | 22 | 23 | 24 | 25 | 26 | 27 | 28 | 29 | 30 | 31 | 32 | 33 | 34 | 35 | 36 | 37 | 38 | 39 | 40 | 41 | 42 | 43 | 44 | 45 | 46 | 47 | 48 | 49 | 50 | 51 | 52
|  |  | 1 | 1 | 2 | 2 | 3 | 3 | 4 | 4 | 5 | 5 | 6 | 6 | 7 | 7 | 8 | 8 | 9 | 9 | 10 | 10 | 11 | 11 | 12 | 12 | 13 | 13 | 14 | 14 | 15 | 15 | 16 | 16 | 17 | 17 | 18 | 18 | 19 | 19 | 20 | 20 | 21 | 21 | 22 | 22 | 23 | 23 | 24 | 24 | 13 | 14 | 15 | 16
| 1 | 1
| 2 | 1
| 3 | 2
| 4 | 2
| 5 | 3
| 6 | 3
| 7 | 4
| 8 | 4
| 9 | 5
| 10 | 5
| 11 | 6
| 12 | 6
| 13 | 7
| 14 | 7
| 15 | 8
| 16 | 8
| 17 | 9
| 18 | 9
| 19 | 10
| 20 | 10
| 21 | 11
| 22 | 11
| 23 | 12
| 24 | 12
| 25 | 13 | 0.54526 25: 28053.3333; 0.54526 26: 0; 0.54526 27: -28053.3333; 0.54526 28: 0; 0.54526 49: 0; 0.54526 50: 0
| 26 | 13 | 0.54526 25: 0; 0.54526 26: 3586.0832; 0.54526 27: 0; 0.54526 28: -3586.0832; 0.54526 49: 161373.7419; 0.54526 50: 161373.7419
| 27 | 14 | 0.54526 25: -28053.3333; 0.54526 26: 0; 0.54526 27: 28053.3333; 0.54526 28: 0; 0.54526 49: 0; 0.54526 50: 0
| 28 | 14 | 0.54526 25: 0; 0.54526 26: -3586.0832; 0.54526 27: 0; 0.54526 28: 3586.0832; 0.54526 49: -161373.7419; 0.54526 50: -161373.7419
| 29 | 15
| 30 | 15
| 31 | 16
| 32 | 16
[K] = | 33 | 17
| 34 | 17
| 35 | 18
| 36 | 18
| 37 | 19
| 38 | 19
| 39 | 20
| 40 | 20
| 41 | 21
| 42 | 21
| 43 | 22
| 44 | 22
| 45 | 23
| 46 | 23
| 47 | 24
| 48 | 24
| 49 | 13 | 0.54526 25: 0; 0.54526 26: 161373.7419; 0.54526 27: 0; 0.54526 28: -161373.7419; 0.54526 49: 11002274.517; 0.54526 50: 3521362.2503
| 50 | 14 | 0.54526 25: 0; 0.54526 26: 161373.7419; 0.54526 27: 0; 0.54526 28: -161373.7419; 0.54526 49: 3521362.2503; 0.54526 50: 11002274.517
| 51 | 15
| 52 | 16
|  | EA/L | o 1: 0; o 2: 0; o 3: -EA/L; o 4: 0; b 5: 0; 12 E I k / (G A L2 ) = 7: 28053.3333; 12 E I k / (G A L2 ) = 8: 0; 0.54526 9: 0; 0.54526 10: -28053.3333; 0.54526 11: 0; 0.54526 12: 0
|  |  | 12EI/((1+b)L3) | 6EI/((1+b)L2) | 0 | -12EI/((1+b)L3) | 6EI/((1+b)L2) |  | 0 | 3586.0832 | 161373.7419 | 0 | -3586.0832 | 161373.7419
|  |  |  | (4+b)EI/((1+b)L) | 0 | -6EI/((1+b)L2) | -(2-b)EI/((1+b)L) |  | 0 | 161373.7419 | 11002274.517 | 0 | -161373.7419 | 3521362.2503
[k] | = |  | o 3: EA/L; o 4: 0; b 5: 0; = 6: =; 12 E I k / (G A L2 ) = 7: -28053.3333; 12 E I k / (G A L2 ) = 8: 0; 0.54526 9: 0; 0.54526 10: 28053.3333; 0.54526 11: 0; 0.54526 12: 0
[6 empty] | 12EI/((1+b)L3) | -6EI/((1+b)L2) |  | 0 | -3586.0832 | -161373.7419 | 0 | 3586.0832 | -161373.7419
[7 empty] | (4+b)EI/((1+b)L) |  | 0 | 161373.7419 | 3521362.2503 | 0 | -161373.7419 | 11002274.517
|  | cos a | o 1: sin a; 12 E I k / (G A L2 ) = 7: 1; 12 E I k / (G A L2 ) = 8: 0; 0.54526 9: 0; 0.54526 10: 0; 0.54526 11: 0; 0.54526 12: 0
|  | -sin a | o 1: cos a; 12 E I k / (G A L2 ) = 7: 0; 12 E I k / (G A L2 ) = 8: 1; 0.54526 9: 0; 0.54526 10: 0; 0.54526 11: 0; 0.54526 12: 0
|  |  |  | 1 |  |  |  |  | 0 | 0 | 1 | 0 | 0 | 0
[T] | = |  | o 3: cos a; o 4: sin a; = 6: =; 12 E I k / (G A L2 ) = 7: 0; 12 E I k / (G A L2 ) = 8: 0; 0.54526 9: 0; 0.54526 10: 1; 0.54526 11: 0; 0.54526 12: 0
[5 empty] | -sin a | cos a |  |  | 0 | 0 | 0 | 0 | 1 | 0
[7 empty] | 1 |  | 0 | 0 | 0 | 0 | 0 | 1
|  | 1 | o 1: 0; o 2: 0; o 3: 0; o 4: 0; b 5: 0; 0.54526 9: 28053.3333; 0.54526 10: 0; 0.54526 11: 0; 0.54526 12: -28053.3333; 0.54526 13: 0; 0.54526 14: 0
|  | 0 | o 1: 1; o 2: 0; o 3: 0; o 4: 0; b 5: 0; 0.54526 9: 0; 0.54526 10: 3586.0832; 0.54526 11: 161373.7419; 0.54526 12: 0; 0.54526 13: -3586.0832; 0.54526 14: 161373.7419
|  | 0 | o 1: 0; o 2: 1; o 3: 0; o 4: 0; b 5: 0; 0.54526 9: 0; 0.54526 10: 161373.7419; 0.54526 11: 11002274.517; 0.54526 12: 0; 0.54526 13: -161373.7419; 0.54526 14: 3521362.2503
[T]T | = | 0 | o 1: 0; o 2: 0; o 3: 1; o 4: 0; b 5: 0; 12 E I k / (G A L2 ) = 7: [T]T[k]; 12 E I k / (G A L2 ) = 8: =; 0.54526 9: -28053.3333; 0.54526 10: 0; 0.54526 11: 0; 0.54526 12: 28053.3333; 0.54526 13: 0; 0.54526 14: 0
|  | 0 | o 1: 0; o 2: 0; o 3: 0; o 4: 1; b 5: 0; 0.54526 9: 0; 0.54526 10: -3586.0832; 0.54526 11: -161373.7419; 0.54526 12: 0; 0.54526 13: 3586.0832; 0.54526 14: -161373.7419
|  | 0 | o 1: 0; o 2: 0; o 3: 0; o 4: 0; b 5: 1; 0.54526 9: 0; 0.54526 10: 161373.7419; 0.54526 11: 3521362.2503; 0.54526 12: 0; 0.54526 13: -161373.7419; 0.54526 14: 11002274.517
|  |  | 1 | 2 | 3 | 1 | 2 | 3
|  | 1 | 28053.3333 | 0 | 0 | -28053.3333 | 0 | 0 | [9 empty] | a | = | 7.5 | ft |  |  | 0 |  |  | 0 |  |  | 0 |  |  | 0 |  | 1
|  | 2 | 0 | 3586.0832 | 161373.7419 | 0 | -3586.0832 | 161373.7419 | [9 empty] | b | = | 0 | ft |  |  | 0 |  |  | 0 |  |  | 0 |  |  | 0 |  | 2
|  | 3 | 0 | 161373.7419 | 11002274.517 | 0 | -161373.7419 | 3521362.2503 | [9 empty] | L | = | 7.5 | ft |  |  | 0 |  |  | 0 |  |  | 0 |  |  | 0 |  | 3
[K] = [T]T[k][T] = |  | 1 | -28053.3333 | 0 | 0 | 28053.3333 | 0 | 0 | [9 empty] | D | = | 0 | lbs / ft |  | [fD] = | 0 |  | [fL] = | 0 |  | [PD] = -[T]T[fD] = | 0 |  | [PL] = -[T]T[fL] = | 0 |  | 1
|  | 2 | 0 | -3586.0832 | -161373.7419 | 0 | 3586.0832 | -161373.7419 | [9 empty] | L | = | 0 | lbs / ft |  |  | 0 |  |  | 0 |  |  | 0 |  |  | 0 |  | 2
|  | 3 | 0 | 161373.7419 | 3521362.2503 | 0 | -161373.7419 | 11002274.517 | [9 empty] | b | = | 0.54526 |  |  |  | 0 |  |  | 0 |  |  | 0 |  |  | 0 |  | 3
|  | #VALUE! | 1: #VALUE! | 1 | 0 |  |  | 0 |  |  | 1 |  |  |  | #VALUE! |  |  | #VALUE!
|  | #VALUE! | 1: #VALUE! | 2 | 0 |  |  | 0 |  |  | 2 |  |  |  | #VALUE! |  |  | #VALUE!
|  | #VALUE! | 1: #VALUE! | 3 | 0 |  |  | 0 |  |  | 3 |  |  |  | #VALUE! |  |  | #VALUE!
| [f]D+L = | #VALUE! | 3: [k][d]D+L =; 1: #VALUE!; 3: [D]D = | 1 | 0 |  | [d]D = [T][D]D = | 0 |  | [D]L = | 1 |  |  | [d]L = [T][D]L = | #VALUE! |  | [d]D+L = | #VALUE!
|  | #VALUE! | 1: #VALUE! | 2 | 0 |  |  | 0 |  |  | 2 |  |  |  | #VALUE! |  |  | #VALUE!
|  | #VALUE! | 1: #VALUE! | 3 | 0 |  |  | 0 |  |  | 3 |  |  |  | #VALUE! |  |  | #VALUE!
[40 empty] | 1 | 3 | 3 | 5 | 5 | 7 | 7 | 9 | 9 | 10 | 11 | 13 | 13 | 14 | 15 | 15 | 17 | 17 | 19 | 19 | 20

## 14 (hidden)
Member | = | 14
Size | = | [5 empty] | E | = | 3156 | ksi
Joints | = |  | to |  |  |  | G | = | 1372 | ksi
X | = | 0 | ft | 7.5 | ft |  | A | = | 800 | in2
Y | = | 0 | ft | 0 | ft |  | I | = | 106667 | in4
L | = | 7.5 | ft |  |  |  | k | = | 1.2 | , page 57
a | = | 0 | o |  |  |  | b | = | 12 E I k / (G A L2 ) = |  | 0.54526
|  |  | 1 | 2 | 3 | 4 | 5 | 6 | 7 | 8 | 9 | 10 | 11 | 12 | 13 | 14 | 15 | 16 | 17 | 18 | 19 | 20 | 21 | 22 | 23 | 24 | 25 | 26 | 27 | 28 | 29 | 30 | 31 | 32 | 33 | 34 | 35 | 36 | 37 | 38 | 39 | 40 | 41 | 42 | 43 | 44 | 45 | 46 | 47 | 48 | 49 | 50 | 51 | 52
|  |  | 1 | 1 | 2 | 2 | 3 | 3 | 4 | 4 | 5 | 5 | 6 | 6 | 7 | 7 | 8 | 8 | 9 | 9 | 10 | 10 | 11 | 11 | 12 | 12 | 13 | 13 | 14 | 14 | 15 | 15 | 16 | 16 | 17 | 17 | 18 | 18 | 19 | 19 | 20 | 20 | 21 | 21 | 22 | 22 | 23 | 23 | 24 | 24 | 13 | 14 | 15 | 16
| 1 | 1
| 2 | 1
| 3 | 2
| 4 | 2
| 5 | 3
| 6 | 3
| 7 | 4
| 8 | 4
| 9 | 5
| 10 | 5
| 11 | 6
| 12 | 6
| 13 | 7
| 14 | 7
| 15 | 8
| 16 | 8
| 17 | 9
| 18 | 9
| 19 | 10
| 20 | 10
| 21 | 11
| 22 | 11
| 23 | 12
| 24 | 12
| 25 | 13
| 26 | 13
| 27 | 14 | 0.54526 27: 28053.3333; 0.54526 28: 0; 0.54526 29: -28053.3333; 0.54526 30: 0; 0.54526 50: 0; 0.54526 51: 0
| 28 | 14 | 0.54526 27: 0; 0.54526 28: 3586.0832; 0.54526 29: 0; 0.54526 30: -3586.0832; 0.54526 50: 161373.7419; 0.54526 51: 161373.7419
| 29 | 15 | 0.54526 27: -28053.3333; 0.54526 28: 0; 0.54526 29: 28053.3333; 0.54526 30: 0; 0.54526 50: 0; 0.54526 51: 0
| 30 | 15 | 0.54526 27: 0; 0.54526 28: -3586.0832; 0.54526 29: 0; 0.54526 30: 3586.0832; 0.54526 50: -161373.7419; 0.54526 51: -161373.7419
| 31 | 16
| 32 | 16
[K] = | 33 | 17
| 34 | 17
| 35 | 18
| 36 | 18
| 37 | 19
| 38 | 19
| 39 | 20
| 40 | 20
| 41 | 21
| 42 | 21
| 43 | 22
| 44 | 22
| 45 | 23
| 46 | 23
| 47 | 24
| 48 | 24
| 49 | 13
| 50 | 14 | 0.54526 27: 0; 0.54526 28: 161373.7419; 0.54526 29: 0; 0.54526 30: -161373.7419; 0.54526 50: 11002274.517; 0.54526 51: 3521362.2503
| 51 | 15 | 0.54526 27: 0; 0.54526 28: 161373.7419; 0.54526 29: 0; 0.54526 30: -161373.7419; 0.54526 50: 3521362.2503; 0.54526 51: 11002274.517
| 52 | 16
|  | EA/L | o 1: 0; o 2: 0; o 3: -EA/L; o 4: 0; b 5: 0; 12 E I k / (G A L2 ) = 7: 28053.3333; 12 E I k / (G A L2 ) = 8: 0; 0.54526 9: 0; 0.54526 10: -28053.3333; 0.54526 11: 0; 0.54526 12: 0
|  |  | 12EI/((1+b)L3) | 6EI/((1+b)L2) | 0 | -12EI/((1+b)L3) | 6EI/((1+b)L2) |  | 0 | 3586.0832 | 161373.7419 | 0 | -3586.0832 | 161373.7419
|  |  |  | (4+b)EI/((1+b)L) | 0 | -6EI/((1+b)L2) | -(2-b)EI/((1+b)L) |  | 0 | 161373.7419 | 11002274.517 | 0 | -161373.7419 | 3521362.2503
[k] | = |  | o 3: EA/L; o 4: 0; b 5: 0; = 6: =; 12 E I k / (G A L2 ) = 7: -28053.3333; 12 E I k / (G A L2 ) = 8: 0; 0.54526 9: 0; 0.54526 10: 28053.3333; 0.54526 11: 0; 0.54526 12: 0
[6 empty] | 12EI/((1+b)L3) | -6EI/((1+b)L2) |  | 0 | -3586.0832 | -161373.7419 | 0 | 3586.0832 | -161373.7419
[7 empty] | (4+b)EI/((1+b)L) |  | 0 | 161373.7419 | 3521362.2503 | 0 | -161373.7419 | 11002274.517
|  | cos a | o 1: sin a; 12 E I k / (G A L2 ) = 7: 1; 12 E I k / (G A L2 ) = 8: 0; 0.54526 9: 0; 0.54526 10: 0; 0.54526 11: 0; 0.54526 12: 0
|  | -sin a | o 1: cos a; 12 E I k / (G A L2 ) = 7: 0; 12 E I k / (G A L2 ) = 8: 1; 0.54526 9: 0; 0.54526 10: 0; 0.54526 11: 0; 0.54526 12: 0
|  |  |  | 1 |  |  |  |  | 0 | 0 | 1 | 0 | 0 | 0
[T] | = |  | o 3: cos a; o 4: sin a; = 6: =; 12 E I k / (G A L2 ) = 7: 0; 12 E I k / (G A L2 ) = 8: 0; 0.54526 9: 0; 0.54526 10: 1; 0.54526 11: 0; 0.54526 12: 0
[5 empty] | -sin a | cos a |  |  | 0 | 0 | 0 | 0 | 1 | 0
[7 empty] | 1 |  | 0 | 0 | 0 | 0 | 0 | 1
|  | 1 | o 1: 0; o 2: 0; o 3: 0; o 4: 0; b 5: 0; 0.54526 9: 28053.3333; 0.54526 10: 0; 0.54526 11: 0; 0.54526 12: -28053.3333; 0.54526 13: 0; 0.54526 14: 0
|  | 0 | o 1: 1; o 2: 0; o 3: 0; o 4: 0; b 5: 0; 0.54526 9: 0; 0.54526 10: 3586.0832; 0.54526 11: 161373.7419; 0.54526 12: 0; 0.54526 13: -3586.0832; 0.54526 14: 161373.7419
|  | 0 | o 1: 0; o 2: 1; o 3: 0; o 4: 0; b 5: 0; 0.54526 9: 0; 0.54526 10: 161373.7419; 0.54526 11: 11002274.517; 0.54526 12: 0; 0.54526 13: -161373.7419; 0.54526 14: 3521362.2503
[T]T | = | 0 | o 1: 0; o 2: 0; o 3: 1; o 4: 0; b 5: 0; 12 E I k / (G A L2 ) = 7: [T]T[k]; 12 E I k / (G A L2 ) = 8: =; 0.54526 9: -28053.3333; 0.54526 10: 0; 0.54526 11: 0; 0.54526 12: 28053.3333; 0.54526 13: 0; 0.54526 14: 0
|  | 0 | o 1: 0; o 2: 0; o 3: 0; o 4: 1; b 5: 0; 0.54526 9: 0; 0.54526 10: -3586.0832; 0.54526 11: -161373.7419; 0.54526 12: 0; 0.54526 13: 3586.0832; 0.54526 14: -161373.7419
|  | 0 | o 1: 0; o 2: 0; o 3: 0; o 4: 0; b 5: 1; 0.54526 9: 0; 0.54526 10: 161373.7419; 0.54526 11: 3521362.2503; 0.54526 12: 0; 0.54526 13: -161373.7419; 0.54526 14: 11002274.517
|  |  | 1 | 2 | 3 | 1 | 2 | 3
|  | 1 | 28053.3333 | 0 | 0 | -28053.3333 | 0 | 0 | [9 empty] | a | = | 7.5 | ft |  |  | 0 |  |  | 0 |  |  | 0 |  |  | 0 |  | 1
|  | 2 | 0 | 3586.0832 | 161373.7419 | 0 | -3586.0832 | 161373.7419 | [9 empty] | b | = | 0 | ft |  |  | 0 |  |  | 0 |  |  | 0 |  |  | 0 |  | 2
|  | 3 | 0 | 161373.7419 | 11002274.517 | 0 | -161373.7419 | 3521362.2503 | [9 empty] | L | = | 7.5 | ft |  |  | 0 |  |  | 0 |  |  | 0 |  |  | 0 |  | 3
[K] = [T]T[k][T] = |  | 1 | -28053.3333 | 0 | 0 | 28053.3333 | 0 | 0 | [9 empty] | D | = | 0 | lbs / ft |  | [fD] = | 0 |  | [fL] = | 0 |  | [PD] = -[T]T[fD] = | 0 |  | [PL] = -[T]T[fL] = | 0 |  | 1
|  | 2 | 0 | -3586.0832 | -161373.7419 | 0 | 3586.0832 | -161373.7419 | [9 empty] | L | = | 0 | lbs / ft |  |  | 0 |  |  | 0 |  |  | 0 |  |  | 0 |  | 2
|  | 3 | 0 | 161373.7419 | 3521362.2503 | 0 | -161373.7419 | 11002274.517 | [9 empty] | b | = | 0.54526 |  |  |  | 0 |  |  | 0 |  |  | 0 |  |  | 0 |  | 3
|  | #VALUE! | 1: #VALUE! | 1 | 0 |  |  | 0 |  |  | 1 |  |  |  | #VALUE! |  |  | #VALUE!
|  | #VALUE! | 1: #VALUE! | 2 | 0 |  |  | 0 |  |  | 2 |  |  |  | #VALUE! |  |  | #VALUE!
|  | #VALUE! | 1: #VALUE! | 3 | 0 |  |  | 0 |  |  | 3 |  |  |  | #VALUE! |  |  | #VALUE!
| [f]D+L = | #VALUE! | 3: [k][d]D+L =; 1: #VALUE!; 3: [D]D = | 1 | 0 |  | [d]D = [T][D]D = | 0 |  | [D]L = | 1 |  |  | [d]L = [T][D]L = | #VALUE! |  | [d]D+L = | #VALUE!
|  | #VALUE! | 1: #VALUE! | 2 | 0 |  |  | 0 |  |  | 2 |  |  |  | #VALUE! |  |  | #VALUE!
|  | #VALUE! | 1: #VALUE! | 3 | 0 |  |  | 0 |  |  | 3 |  |  |  | #VALUE! |  |  | #VALUE!
[40 empty] | 1 | 3 | 3 | 5 | 5 | 7 | 7 | 9 | 9 | 10 | 11 | 13 | 13 | 14 | 15 | 15 | 17 | 17 | 19 | 19 | 20

## 15 (hidden)
Member | = | 15
Size | = | [5 empty] | E | = | 3156 | ksi
Joints | = |  | to |  |  |  | G | = | 1372 | ksi
X | = | 0 | ft | 10 | ft |  | A | = | 800 | in2
Y | = | 0 | ft | 0 | ft |  | I | = | 106667 | in4
L | = | 10 | ft |  |  |  | k | = | 1.2 | , page 57
a | = | 0 | o |  |  |  | b | = | 12 E I k / (G A L2 ) = |  | 0.30671
|  |  | 1 | 2 | 3 | 4 | 5 | 6 | 7 | 8 | 9 | 10 | 11 | 12 | 13 | 14 | 15 | 16 | 17 | 18 | 19 | 20 | 21 | 22 | 23 | 24 | 25 | 26 | 27 | 28 | 29 | 30 | 31 | 32 | 33 | 34 | 35 | 36 | 37 | 38 | 39 | 40 | 41 | 42 | 43 | 44 | 45 | 46 | 47 | 48 | 49 | 50 | 51 | 52
|  |  | 1 | 1 | 2 | 2 | 3 | 3 | 4 | 4 | 5 | 5 | 6 | 6 | 7 | 7 | 8 | 8 | 9 | 9 | 10 | 10 | 11 | 11 | 12 | 12 | 13 | 13 | 14 | 14 | 15 | 15 | 16 | 16 | 17 | 17 | 18 | 18 | 19 | 19 | 20 | 20 | 21 | 21 | 22 | 22 | 23 | 23 | 24 | 24 | 13 | 14 | 15 | 16
| 1 | 1
| 2 | 1
| 3 | 2
| 4 | 2
| 5 | 3
| 6 | 3
| 7 | 4
| 8 | 4
| 9 | 5
| 10 | 5
| 11 | 6
| 12 | 6
| 13 | 7
| 14 | 7
| 15 | 8
| 16 | 8
| 17 | 9
| 18 | 9
| 19 | 10
| 20 | 10
| 21 | 11
| 22 | 11
| 23 | 12
| 24 | 12
| 25 | 13
| 26 | 13
| 27 | 14
| 28 | 14
| 29 | 15 | 0.30671 29: 21040; 0.30671 30: 0; 0.30671 31: -21040; 0.30671 32: 0; 0.30671 51: 0; 0.30671 52: 0
| 30 | 15 | 0.30671 29: 0; 0.30671 30: 1789.0667; 0.30671 31: 0; 0.30671 32: -1789.0667; 0.30671 51: 107344.0021; 0.30671 52: 107344.0021
| 31 | 16 | 0.30671 29: -21040; 0.30671 30: 0; 0.30671 31: 21040; 0.30671 32: 0; 0.30671 51: 0; 0.30671 52: 0
| 32 | 16 | 0.30671 29: 0; 0.30671 30: -1789.0667; 0.30671 31: 0; 0.30671 32: 1789.0667; 0.30671 51: -107344.0021; 0.30671 52: -107344.0021
[K] = | 33 | 17
| 34 | 17
| 35 | 18
| 36 | 18
| 37 | 19
| 38 | 19
| 39 | 20
| 40 | 20
| 41 | 21
| 42 | 21
| 43 | 22
| 44 | 22
| 45 | 23
| 46 | 23
| 47 | 24
| 48 | 24
| 49 | 13
| 50 | 14
| 51 | 15 | 0.30671 29: 0; 0.30671 30: 107344.0021; 0.30671 31: 0; 0.30671 32: -107344.0021; 0.30671 51: 9245982.2239; 0.30671 52: 3635298.0239
| 52 | 16 | 0.30671 29: 0; 0.30671 30: 107344.0021; 0.30671 31: 0; 0.30671 32: -107344.0021; 0.30671 51: 3635298.0239; 0.30671 52: 9245982.2239
|  | EA/L | o 1: 0; o 2: 0; o 3: -EA/L; o 4: 0; b 5: 0; 12 E I k / (G A L2 ) = 7: 21040; 12 E I k / (G A L2 ) = 8: 0; 0.30671 9: 0; 0.30671 10: -21040; 0.30671 11: 0; 0.30671 12: 0
|  |  | 12EI/((1+b)L3) | 6EI/((1+b)L2) | 0 | -12EI/((1+b)L3) | 6EI/((1+b)L2) |  | 0 | 1789.0667 | 107344.0021 | 0 | -1789.0667 | 107344.0021
|  |  |  | (4+b)EI/((1+b)L) | 0 | -6EI/((1+b)L2) | -(2-b)EI/((1+b)L) |  | 0 | 107344.0021 | 9245982.2239 | 0 | -107344.0021 | 3635298.0239
[k] | = |  | o 3: EA/L; o 4: 0; b 5: 0; = 6: =; 12 E I k / (G A L2 ) = 7: -21040; 12 E I k / (G A L2 ) = 8: 0; 0.30671 9: 0; 0.30671 10: 21040; 0.30671 11: 0; 0.30671 12: 0
[6 empty] | 12EI/((1+b)L3) | -6EI/((1+b)L2) |  | 0 | -1789.0667 | -107344.0021 | 0 | 1789.0667 | -107344.0021
[7 empty] | (4+b)EI/((1+b)L) |  | 0 | 107344.0021 | 3635298.0239 | 0 | -107344.0021 | 9245982.2239
|  | cos a | o 1: sin a; 12 E I k / (G A L2 ) = 7: 1; 12 E I k / (G A L2 ) = 8: 0; 0.30671 9: 0; 0.30671 10: 0; 0.30671 11: 0; 0.30671 12: 0
|  | -sin a | o 1: cos a; 12 E I k / (G A L2 ) = 7: 0; 12 E I k / (G A L2 ) = 8: 1; 0.30671 9: 0; 0.30671 10: 0; 0.30671 11: 0; 0.30671 12: 0
|  |  |  | 1 |  |  |  |  | 0 | 0 | 1 | 0 | 0 | 0
[T] | = |  | o 3: cos a; o 4: sin a; = 6: =; 12 E I k / (G A L2 ) = 7: 0; 12 E I k / (G A L2 ) = 8: 0; 0.30671 9: 0; 0.30671 10: 1; 0.30671 11: 0; 0.30671 12: 0
[5 empty] | -sin a | cos a |  |  | 0 | 0 | 0 | 0 | 1 | 0
[7 empty] | 1 |  | 0 | 0 | 0 | 0 | 0 | 1
|  | 1 | o 1: 0; o 2: 0; o 3: 0; o 4: 0; b 5: 0; 0.30671 9: 21040; 0.30671 10: 0; 0.30671 11: 0; 0.30671 12: -21040; 0.30671 13: 0; 0.30671 14: 0
|  | 0 | o 1: 1; o 2: 0; o 3: 0; o 4: 0; b 5: 0; 0.30671 9: 0; 0.30671 10: 1789.0667; 0.30671 11: 107344.0021; 0.30671 12: 0; 0.30671 13: -1789.0667; 0.30671 14: 107344.0021
|  | 0 | o 1: 0; o 2: 1; o 3: 0; o 4: 0; b 5: 0; 0.30671 9: 0; 0.30671 10: 107344.0021; 0.30671 11: 9245982.2239; 0.30671 12: 0; 0.30671 13: -107344.0021; 0.30671 14: 3635298.0239
[T]T | = | 0 | o 1: 0; o 2: 0; o 3: 1; o 4: 0; b 5: 0; 12 E I k / (G A L2 ) = 7: [T]T[k]; 12 E I k / (G A L2 ) = 8: =; 0.30671 9: -21040; 0.30671 10: 0; 0.30671 11: 0; 0.30671 12: 21040; 0.30671 13: 0; 0.30671 14: 0
|  | 0 | o 1: 0; o 2: 0; o 3: 0; o 4: 1; b 5: 0; 0.30671 9: 0; 0.30671 10: -1789.0667; 0.30671 11: -107344.0021; 0.30671 12: 0; 0.30671 13: 1789.0667; 0.30671 14: -107344.0021
|  | 0 | o 1: 0; o 2: 0; o 3: 0; o 4: 0; b 5: 1; 0.30671 9: 0; 0.30671 10: 107344.0021; 0.30671 11: 3635298.0239; 0.30671 12: 0; 0.30671 13: -107344.0021; 0.30671 14: 9245982.2239
|  |  | 1 | 2 | 3 | 1 | 2 | 3
|  | 1 | 21040 | 0 | 0 | -21040 | 0 | 0 | [9 empty] | a | = | 10 | ft |  |  | 0 |  |  | 0 |  |  | 0 |  |  | 0 |  | 1
|  | 2 | 0 | 1789.0667 | 107344.0021 | 0 | -1789.0667 | 107344.0021 | [9 empty] | b | = | 0 | ft |  |  | 0 |  |  | 0 |  |  | 0 |  |  | 0 |  | 2
|  | 3 | 0 | 107344.0021 | 9245982.2239 | 0 | -107344.0021 | 3635298.0239 | [9 empty] | L | = | 10 | ft |  |  | 0 |  |  | 0 |  |  | 0 |  |  | 0 |  | 3
[K] = [T]T[k][T] = |  | 1 | -21040 | 0 | 0 | 21040 | 0 | 0 | [9 empty] | D | = | 0 | lbs / ft |  | [fD] = | 0 |  | [fL] = | 0 |  | [PD] = -[T]T[fD] = | 0 |  | [PL] = -[T]T[fL] = | 0 |  | 1
|  | 2 | 0 | -1789.0667 | -107344.0021 | 0 | 1789.0667 | -107344.0021 | [9 empty] | L | = | 0 | lbs / ft |  |  | 0 |  |  | 0 |  |  | 0 |  |  | 0 |  | 2
|  | 3 | 0 | 107344.0021 | 3635298.0239 | 0 | -107344.0021 | 9245982.2239 | [9 empty] | b | = | 0.30671 |  |  |  | 0 |  |  | 0 |  |  | 0 |  |  | 0 |  | 3
|  | 0 | 1: 0 | 1 | 0.0075273 |  |  | 0.0075273 |  |  | 1 | 0 |  |  | 0 |  |  | 0.0075273
|  | 0.4676 | 1: 0.4676 | 2 | -0.0030327 |  |  | -0.0030327 |  |  | 2 | 0 |  |  | 0 |  |  | -0.0030327
|  | 56.1115 | 1: 56.1115 | 3 | 3.2863e-05 |  |  | 3.2863e-05 |  |  | 3 | 0 |  |  | 0 |  |  | 3.2863e-05
| [f]D+L = | 0 | 3: [k][d]D+L =; 1: 0; 3: [D]D = | 1 | 0.0075273 |  | [d]D = [T][D]D = | 0.0075273 |  | [D]L = | 1 | 0 |  | [d]L = [T][D]L = | 0 |  | [d]D+L = | 0.0075273
|  | -0.4676 | 1: -0.4676 | 2 | 4.9387e-05 |  |  | 4.9387e-05 |  |  | 2 | 0 |  |  | 0 |  |  | 4.9387e-05
|  | 2.8422e-14 | 1: 2.8422e-14 | 3 | 2.2862e-05 |  |  | 2.2862e-05 |  |  | 3 | 0 |  |  | 0 |  |  | 2.2862e-05
[40 empty] | 1 | 3 | 3 | 5 | 5 | 7 | 7 | 9 | 9 | 10 | 11 | 13 | 13 | 14 | 15 | 15 | 17 | 17 | 19 | 19 | 20

## 16 (hidden)
Member | = | 16
Size | = | [5 empty] | E | = | 3156 | ksi
Joints | = |  | to |  |  |  | G | = |  | ksi
X | = | 0 | ft | 0 | ft |  | A | = | 576 | in2
Y | = | 0 | ft | 16 | ft |  | I | = |  | in4
L | = | 16 | ft |  |  |  | k | = | 1.2 | , page 57
a | = | -90 | o |  |  |  | b | = | 12 E I k / (G A L2 ) = |  | #DIV/0!
|  |  | 1 | 2 | 3 | 4 | 5 | 6 | 7 | 8 | 9 | 10 | 11 | 12 | 13 | 14 | 15 | 16 | 17 | 18 | 19 | 20 | 21 | 22 | 23 | 24 | 25 | 26 | 27 | 28 | 29 | 30 | 31 | 32 | 33 | 34 | 35 | 36 | 37 | 38 | 39 | 40 | 41 | 42 | 43 | 44 | 45 | 46 | 47 | 48 | 49 | 50 | 51 | 52
|  |  | 1 | 1 | 2 | 2 | 3 | 3 | 4 | 4 | 5 | 5 | 6 | 6 | 7 | 7 | 8 | 8 | 9 | 9 | 10 | 10 | 11 | 11 | 12 | 12 | 13 | 13 | 14 | 14 | 15 | 15 | 16 | 16 | 17 | 17 | 18 | 18 | 19 | 19 | 20 | 20 | 21 | 21 | 22 | 22 | 23 | 23 | 24 | 24 | 13 | 14 | 15 | 16
| 1 | 1
| 2 | 1
| 3 | 2
| 4 | 2
| 5 | 3
| 6 | 3
| 7 | 4
| 8 | 4
| 9 | 5
| 10 | 5
| 11 | 6
| 12 | 6
| 13 | 7
| 14 | 7
| 15 | 8
| 16 | 8
| 17 | 9
| 18 | 9
| 19 | 10
| 20 | 10
| 21 | 11
| 22 | 11
| 23 | 12
| 24 | 12
| 25 | 13
| 26 | 13
| 27 | 14
| 28 | 14
| 29 | 15
| 30 | 15 | #DIV/0! 30: 9468; #DIV/0! 46: -9468
| 31 | 16
| 32 | 16
[K] = | 33 | 17
| 34 | 17
| 35 | 18
| 36 | 18
| 37 | 19
| 38 | 19
| 39 | 20
| 40 | 20
| 41 | 21
| 42 | 21
| 43 | 22
| 44 | 22
| 45 | 23
| 46 | 23 | #DIV/0! 30: -9468; #DIV/0! 46: 9468
| 47 | 24
| 48 | 24
| 49 | 13
| 50 | 14
| 51 | 15
| 52 | 16
|  | EA/L | o 1: 0; o 2: 0; o 3: -EA/L; o 4: 0; b 5: 0; 12 E I k / (G A L2 ) = 7: 9468; 12 E I k / (G A L2 ) = 8: 0; #DIV/0! 9: 0; #DIV/0! 10: -9468; #DIV/0! 11: 0; #DIV/0! 12: 0
|  |  | 12EI/((1+b)L3) | 6EI/((1+b)L2) | 0 | -12EI/((1+b)L3) | 6EI/((1+b)L2) |  | 0 | #DIV/0! | #DIV/0! | 0 | #DIV/0! | #DIV/0!
|  |  |  | (4+b)EI/((1+b)L) | 0 | -6EI/((1+b)L2) | -(2-b)EI/((1+b)L) |  | 0 | #DIV/0! | #DIV/0! | 0 | #DIV/0! | #DIV/0!
[k] | = |  | o 3: EA/L; o 4: 0; b 5: 0; = 6: =; 12 E I k / (G A L2 ) = 7: -9468; 12 E I k / (G A L2 ) = 8: 0; #DIV/0! 9: 0; #DIV/0! 10: 9468; #DIV/0! 11: 0; #DIV/0! 12: 0
[6 empty] | 12EI/((1+b)L3) | -6EI/((1+b)L2) |  | 0 | #DIV/0! | #DIV/0! | 0 | #DIV/0! | #DIV/0!
[7 empty] | (4+b)EI/((1+b)L) |  | 0 | #DIV/0! | #DIV/0! | 0 | #DIV/0! | #DIV/0!
|  | cos a | o 1: sin a; 12 E I k / (G A L2 ) = 7: 6.1257e-17; 12 E I k / (G A L2 ) = 8: -1; #DIV/0! 9: 0; #DIV/0! 10: 0; #DIV/0! 11: 0; #DIV/0! 12: 0
|  | -sin a | o 1: cos a; 12 E I k / (G A L2 ) = 7: 1; 12 E I k / (G A L2 ) = 8: 6.1257e-17; #DIV/0! 9: 0; #DIV/0! 10: 0; #DIV/0! 11: 0; #DIV/0! 12: 0
|  |  |  | 1 |  |  |  |  | 0 | 0 | 1 | 0 | 0 | 0
[T] | = |  | o 3: cos a; o 4: sin a; = 6: =; 12 E I k / (G A L2 ) = 7: 0; 12 E I k / (G A L2 ) = 8: 0; #DIV/0! 9: 0; #DIV/0! 10: 6.1257e-17; #DIV/0! 11: -1; #DIV/0! 12: 0
[5 empty] | -sin a | cos a |  |  | 0 | 0 | 0 | 1 | 6.1257e-17 | 0
[7 empty] | 1 |  | 0 | 0 | 0 | 0 | 0 | 1
|  | 6.1257e-17 | o 1: 1; o 2: 0; o 3: 0; o 4: 0; b 5: 0; #DIV/0! 9: #DIV/0!; #DIV/0! 10: #DIV/0!; #DIV/0! 11: #DIV/0!; #DIV/0! 12: #DIV/0!; #DIV/0! 13: #DIV/0!; #DIV/0! 14: #DIV/0!
|  | -1 | o 1: 6.1257e-17; o 2: 0; o 3: 0; o 4: 0; b 5: 0; #DIV/0! 9: #DIV/0!; #DIV/0! 10: #DIV/0!; #DIV/0! 11: #DIV/0!; #DIV/0! 12: #DIV/0!; #DIV/0! 13: #DIV/0!; #DIV/0! 14: #DIV/0!
|  | 0 | o 1: 0; o 2: 1; o 3: 0; o 4: 0; b 5: 0; #DIV/0! 9: #DIV/0!; #DIV/0! 10: #DIV/0!; #DIV/0! 11: #DIV/0!; #DIV/0! 12: #DIV/0!; #DIV/0! 13: #DIV/0!; #DIV/0! 14: #DIV/0!
[T]T | = | 0 | o 1: 0; o 2: 0; o 3: 6.1257e-17; o 4: 1; b 5: 0; 12 E I k / (G A L2 ) = 7: [T]T[k]; 12 E I k / (G A L2 ) = 8: =; #DIV/0! 9: #DIV/0!; #DIV/0! 10: #DIV/0!; #DIV/0! 11: #DIV/0!; #DIV/0! 12: #DIV/0!; #DIV/0! 13: #DIV/0!; #DIV/0! 14: #DIV/0!
|  | 0 | o 1: 0; o 2: 0; o 3: -1; o 4: 6.1257e-17; b 5: 0; #DIV/0! 9: #DIV/0!; #DIV/0! 10: #DIV/0!; #DIV/0! 11: #DIV/0!; #DIV/0! 12: #DIV/0!; #DIV/0! 13: #DIV/0!; #DIV/0! 14: #DIV/0!
|  | 0 | o 1: 0; o 2: 0; o 3: 0; o 4: 0; b 5: 1; #DIV/0! 9: #DIV/0!; #DIV/0! 10: #DIV/0!; #DIV/0! 11: #DIV/0!; #DIV/0! 12: #DIV/0!; #DIV/0! 13: #DIV/0!; #DIV/0! 14: #DIV/0!
|  |  | 1 | 2 | 3 | 1 | 2 | 3
|  | 1 | #DIV/0! | #DIV/0! | #DIV/0! | #DIV/0! | #DIV/0! | #DIV/0! | [9 empty] | a | = | 16 | ft |  |  | 0 |  |  | 0 |  |  | #DIV/0! |  |  | 0 |  | 1
|  | 2 | #DIV/0! | #DIV/0! | #DIV/0! | #DIV/0! | #DIV/0! | #DIV/0! | [9 empty] | b | = | 0 | ft |  |  | #DIV/0! |  |  | 0 |  |  | #DIV/0! |  |  | 0 |  | 2
|  | 3 | #DIV/0! | #DIV/0! | #DIV/0! | #DIV/0! | #DIV/0! | #DIV/0! | [9 empty] | L | = | 16 | ft |  |  | #DIV/0! |  |  | 0 |  |  | #DIV/0! |  |  | 0 |  | 3
[K] = [T]T[k][T] = |  | 1 | #DIV/0! | #DIV/0! | #DIV/0! | #DIV/0! | #DIV/0! | #DIV/0! | [9 empty] | D | = | 0 | lbs / ft |  | [fD] = | 0 |  | [fL] = | 0 |  | [PD] = -[T]T[fD] = | #DIV/0! |  | [PL] = -[T]T[fL] = | 0 |  | 1
|  | 2 | #DIV/0! | #DIV/0! | #DIV/0! | #DIV/0! | #DIV/0! | #DIV/0! | [9 empty] | L | = | 0 | lbs / ft |  |  | #DIV/0! |  |  | 0 |  |  | #DIV/0! |  |  | 0 |  | 2
|  | 3 | #DIV/0! | #DIV/0! | #DIV/0! | #DIV/0! | #DIV/0! | #DIV/0! | [9 empty] | b | = | #DIV/0! |  |  |  | #DIV/0! |  |  | 0 |  |  | #DIV/0! |  |  | 0 |  | 3
|  | #DIV/0! | 1: #DIV/0! | 1 | 0 |  |  | 0 |  |  | 1 |  |  |  | #VALUE! |  |  | #VALUE!
|  | #DIV/0! | 1: #DIV/0! | 2 | 0 |  |  | 0 |  |  | 2 |  |  |  | #VALUE! |  |  | #VALUE!
|  | #DIV/0! | 1: #DIV/0! | 3 | 0 |  |  | 0 |  |  | 3 |  |  |  | #VALUE! |  |  | #VALUE!
| [f]D+L = | #DIV/0! | 3: [k][d]D+L =; 1: #DIV/0!; 3: [D]D = | 1 | 0 |  | [d]D = [T][D]D = | 0 |  | [D]L = | 1 |  |  | [d]L = [T][D]L = | #VALUE! |  | [d]D+L = | #VALUE!
|  | #DIV/0! | 1: #DIV/0! | 2 | 0 |  |  | 0 |  |  | 2 |  |  |  | #VALUE! |  |  | #VALUE!
|  | #DIV/0! | 1: #DIV/0! | 3 | 0 |  |  | 0 |  |  | 3 |  |  |  | #VALUE! |  |  | #VALUE!
[40 empty] | 1 | 3 | 3 | 5 | 5 | 7 | 7 | 9 | 9 | 10 | 11 | 13 | 13 | 14 | 15 | 15 | 17 | 17 | 19 | 19 | 20

## 17 (hidden)
Member | = | 17
Size | = | [5 empty] | E | = | 3156 | ksi
Joints | = |  | to |  |  |  | G | = |  | ksi
X | = | 0 | ft | 0 | ft |  | A | = | 576 | in2
Y | = | 0 | ft | 16 | ft |  | I | = |  | in4
L | = | 16 | ft |  |  |  | k | = | 1.2 | , page 57
a | = | -90 | o |  |  |  | b | = | 12 E I k / (G A L2 ) = |  | #DIV/0!
|  |  | 1 | 2 | 3 | 4 | 5 | 6 | 7 | 8 | 9 | 10 | 11 | 12 | 13 | 14 | 15 | 16 | 17 | 18 | 19 | 20 | 21 | 22 | 23 | 24 | 25 | 26 | 27 | 28 | 29 | 30 | 31 | 32 | 33 | 34 | 35 | 36 | 37 | 38 | 39 | 40 | 41 | 42 | 43 | 44 | 45 | 46 | 47 | 48 | 49 | 50 | 51 | 52
|  |  | 1 | 1 | 2 | 2 | 3 | 3 | 4 | 4 | 5 | 5 | 6 | 6 | 7 | 7 | 8 | 8 | 9 | 9 | 10 | 10 | 11 | 11 | 12 | 12 | 13 | 13 | 14 | 14 | 15 | 15 | 16 | 16 | 17 | 17 | 18 | 18 | 19 | 19 | 20 | 20 | 21 | 21 | 22 | 22 | 23 | 23 | 24 | 24 | 13 | 14 | 15 | 16
| 1 | 1
| 2 | 1
| 3 | 2
| 4 | 2
| 5 | 3
| 6 | 3
| 7 | 4
| 8 | 4
| 9 | 5
| 10 | 5
| 11 | 6
| 12 | 6
| 13 | 7
| 14 | 7
| 15 | 8
| 16 | 8
| 17 | 9
| 18 | 9
| 19 | 10
| 20 | 10
| 21 | 11
| 22 | 11
| 23 | 12
| 24 | 12
| 25 | 13
| 26 | 13
| 27 | 14
| 28 | 14
| 29 | 15
| 30 | 15
| 31 | 16
| 32 | 16 | #DIV/0! 32: 9468; #DIV/0! 48: -9468
[K] = | 33 | 17
| 34 | 17
| 35 | 18
| 36 | 18
| 37 | 19
| 38 | 19
| 39 | 20
| 40 | 20
| 41 | 21
| 42 | 21
| 43 | 22
| 44 | 22
| 45 | 23
| 46 | 23
| 47 | 24
| 48 | 24 | #DIV/0! 32: -9468; #DIV/0! 48: 9468
| 49 | 13
| 50 | 14
| 51 | 15
| 52 | 16
|  | EA/L | o 1: 0; o 2: 0; o 3: -EA/L; o 4: 0; b 5: 0; 12 E I k / (G A L2 ) = 7: 9468; 12 E I k / (G A L2 ) = 8: 0; #DIV/0! 9: 0; #DIV/0! 10: -9468; #DIV/0! 11: 0; #DIV/0! 12: 0
|  |  | 12EI/((1+b)L3) | 6EI/((1+b)L2) | 0 | -12EI/((1+b)L3) | 6EI/((1+b)L2) |  | 0 | #DIV/0! | #DIV/0! | 0 | #DIV/0! | #DIV/0!
|  |  |  | (4+b)EI/((1+b)L) | 0 | -6EI/((1+b)L2) | -(2-b)EI/((1+b)L) |  | 0 | #DIV/0! | #DIV/0! | 0 | #DIV/0! | #DIV/0!
[k] | = |  | o 3: EA/L; o 4: 0; b 5: 0; = 6: =; 12 E I k / (G A L2 ) = 7: -9468; 12 E I k / (G A L2 ) = 8: 0; #DIV/0! 9: 0; #DIV/0! 10: 9468; #DIV/0! 11: 0; #DIV/0! 12: 0
[6 empty] | 12EI/((1+b)L3) | -6EI/((1+b)L2) |  | 0 | #DIV/0! | #DIV/0! | 0 | #DIV/0! | #DIV/0!
[7 empty] | (4+b)EI/((1+b)L) |  | 0 | #DIV/0! | #DIV/0! | 0 | #DIV/0! | #DIV/0!
|  | cos a | o 1: sin a; 12 E I k / (G A L2 ) = 7: 6.1257e-17; 12 E I k / (G A L2 ) = 8: -1; #DIV/0! 9: 0; #DIV/0! 10: 0; #DIV/0! 11: 0; #DIV/0! 12: 0
|  | -sin a | o 1: cos a; 12 E I k / (G A L2 ) = 7: 1; 12 E I k / (G A L2 ) = 8: 6.1257e-17; #DIV/0! 9: 0; #DIV/0! 10: 0; #DIV/0! 11: 0; #DIV/0! 12: 0
|  |  |  | 1 |  |  |  |  | 0 | 0 | 1 | 0 | 0 | 0
[T] | = |  | o 3: cos a; o 4: sin a; = 6: =; 12 E I k / (G A L2 ) = 7: 0; 12 E I k / (G A L2 ) = 8: 0; #DIV/0! 9: 0; #DIV/0! 10: 6.1257e-17; #DIV/0! 11: -1; #DIV/0! 12: 0
[5 empty] | -sin a | cos a |  |  | 0 | 0 | 0 | 1 | 6.1257e-17 | 0
[7 empty] | 1 |  | 0 | 0 | 0 | 0 | 0 | 1
|  | 6.1257e-17 | o 1: 1; o 2: 0; o 3: 0; o 4: 0; b 5: 0; #DIV/0! 9: #DIV/0!; #DIV/0! 10: #DIV/0!; #DIV/0! 11: #DIV/0!; #DIV/0! 12: #DIV/0!; #DIV/0! 13: #DIV/0!; #DIV/0! 14: #DIV/0!
|  | -1 | o 1: 6.1257e-17; o 2: 0; o 3: 0; o 4: 0; b 5: 0; #DIV/0! 9: #DIV/0!; #DIV/0! 10: #DIV/0!; #DIV/0! 11: #DIV/0!; #DIV/0! 12: #DIV/0!; #DIV/0! 13: #DIV/0!; #DIV/0! 14: #DIV/0!
|  | 0 | o 1: 0; o 2: 1; o 3: 0; o 4: 0; b 5: 0; #DIV/0! 9: #DIV/0!; #DIV/0! 10: #DIV/0!; #DIV/0! 11: #DIV/0!; #DIV/0! 12: #DIV/0!; #DIV/0! 13: #DIV/0!; #DIV/0! 14: #DIV/0!
[T]T | = | 0 | o 1: 0; o 2: 0; o 3: 6.1257e-17; o 4: 1; b 5: 0; 12 E I k / (G A L2 ) = 7: [T]T[k]; 12 E I k / (G A L2 ) = 8: =; #DIV/0! 9: #DIV/0!; #DIV/0! 10: #DIV/0!; #DIV/0! 11: #DIV/0!; #DIV/0! 12: #DIV/0!; #DIV/0! 13: #DIV/0!; #DIV/0! 14: #DIV/0!
|  | 0 | o 1: 0; o 2: 0; o 3: -1; o 4: 6.1257e-17; b 5: 0; #DIV/0! 9: #DIV/0!; #DIV/0! 10: #DIV/0!; #DIV/0! 11: #DIV/0!; #DIV/0! 12: #DIV/0!; #DIV/0! 13: #DIV/0!; #DIV/0! 14: #DIV/0!
|  | 0 | o 1: 0; o 2: 0; o 3: 0; o 4: 0; b 5: 1; #DIV/0! 9: #DIV/0!; #DIV/0! 10: #DIV/0!; #DIV/0! 11: #DIV/0!; #DIV/0! 12: #DIV/0!; #DIV/0! 13: #DIV/0!; #DIV/0! 14: #DIV/0!
|  |  | 1 | 2 | 3 | 1 | 2 | 3
|  | 1 | #DIV/0! | #DIV/0! | #DIV/0! | #DIV/0! | #DIV/0! | #DIV/0! | [9 empty] | a | = | 16 | ft |  |  | 0 |  |  | 0 |  |  | #DIV/0! |  |  | 0 |  | 1
|  | 2 | #DIV/0! | #DIV/0! | #DIV/0! | #DIV/0! | #DIV/0! | #DIV/0! | [9 empty] | b | = | 0 | ft |  |  | #DIV/0! |  |  | 0 |  |  | #DIV/0! |  |  | 0 |  | 2
|  | 3 | #DIV/0! | #DIV/0! | #DIV/0! | #DIV/0! | #DIV/0! | #DIV/0! | [9 empty] | L | = | 16 | ft |  |  | #DIV/0! |  |  | 0 |  |  | #DIV/0! |  |  | 0 |  | 3
[K] = [T]T[k][T] = |  | 1 | #DIV/0! | #DIV/0! | #DIV/0! | #DIV/0! | #DIV/0! | #DIV/0! | [9 empty] | D | = | 0 | lbs / ft |  | [fD] = | 0 |  | [fL] = | 0 |  | [PD] = -[T]T[fD] = | #DIV/0! |  | [PL] = -[T]T[fL] = | 0 |  | 1
|  | 2 | #DIV/0! | #DIV/0! | #DIV/0! | #DIV/0! | #DIV/0! | #DIV/0! | [9 empty] | L | = | 0 | lbs / ft |  |  | #DIV/0! |  |  | 0 |  |  | #DIV/0! |  |  | 0 |  | 2
|  | 3 | #DIV/0! | #DIV/0! | #DIV/0! | #DIV/0! | #DIV/0! | #DIV/0! | [9 empty] | b | = | #DIV/0! |  |  |  | #DIV/0! |  |  | 0 |  |  | #DIV/0! |  |  | 0 |  | 3
|  | #DIV/0! | 1: #DIV/0! | 1 | 0 |  |  | 0 |  |  | 1 |  |  |  | #VALUE! |  |  | #VALUE!
|  | #DIV/0! | 1: #DIV/0! | 2 | 0 |  |  | 0 |  |  | 2 |  |  |  | #VALUE! |  |  | #VALUE!
|  | #DIV/0! | 1: #DIV/0! | 3 | 0 |  |  | 0 |  |  | 3 |  |  |  | #VALUE! |  |  | #VALUE!
| [f]D+L = | #DIV/0! | 3: [k][d]D+L =; 1: #DIV/0!; 3: [D]D = | 1 | 0 |  | [d]D = [T][D]D = | 0 |  | [D]L = | 1 |  |  | [d]L = [T][D]L = | #VALUE! |  | [d]D+L = | #VALUE!
|  | #DIV/0! | 1: #DIV/0! | 2 | 0 |  |  | 0 |  |  | 2 |  |  |  | #VALUE! |  |  | #VALUE!
|  | #DIV/0! | 1: #DIV/0! | 3 | 0 |  |  | 0 |  |  | 3 |  |  |  | #VALUE! |  |  | #VALUE!
[40 empty] | 1 | 3 | 3 | 5 | 5 | 7 | 7 | 9 | 9 | 10 | 11 | 13 | 13 | 14 | 15 | 15 | 17 | 17 | 19 | 19 | 20